## bus_data
BUS_I | BUS_TYPE | Pd | Qd | Gs | Bs | area | Vm | Va | baseKV | zone | Vmax | Vmin
1 | 1 | 0.044235 | 0.011086 | 0 | 0 | 1 | 0.99162 | -0.1606 | 0.4 | 1 | 1.1 | 0.9
2 | 1 | 0.097198 | 0.02436 | 0 | 0 | 1 | 0.98765 | -0.23772 | 0.4 | 1 | 1.1 | 0.9
3 | 1 | 0 | 0 | 0 | 0 | 1 | 0.99357 | -0.12317 | 0.4 | 1 | 1.1 | 0.9
4 | 1 | 0 | 0 | 0 | 0 | 1 | 0.99392 | -0.11625 | 0.4 | 1 | 1.1 | 0.9
5 | 1 | 0 | 0 | 0 | 0 | 1 | 0.99308 | -0.1326 | 0.4 | 1 | 1.1 | 0.9
22 | 1 | 0.062104 | 0.015565 | 0 | 0 | 1 | 0.99477 | -0.10003 | 0.4 | 1 | 1.1 | 0.9
20 | 1 | 0.0057254 | 0.0014349 | 0 | 0 | 1 | 0.99298 | -0.13446 | 0.4 | 1 | 1.1 | 0.9
6 | 1 | 0 | 0 | 0 | 0 | 1 | 0.98769 | -0.23571 | 0.4 | 1 | 1.1 | 0.9
7 | 1 | 0 | 0 | 0 | 0 | 1 | 0.98354 | -0.3164 | 0.4 | 1 | 1.1 | 0.9
10 | 1 | 0.068845 | 0.017254 | 0 | 0 | 1 | 0.99382 | -0.11792 | 0.4 | 1 | 1.1 | 0.9
15 | 1 | 0.095762 | 0.024 | 0 | 0 | 1 | 0.98193 | -0.34782 | 0.4 | 1 | 1.1 | 0.9
9 | 1 | 0 | 0 | 0 | 0 | 1 | 0.99267 | -0.14015 | 0.4 | 1 | 1.1 | 0.9
19 | 1 | 0.062898 | 0.015764 | 0 | 0 | 1 | 0.98904 | -0.21038 | 0.4 | 1 | 1.1 | 0.9
16 | 1 | 0 | 0 | 0 | 0 | 1 | 0.99674 | -0.062046 | 0.4 | 1 | 1.1 | 0.9
18 | 1 | 0.047314 | 0.011858 | 0 | 0 | 1 | 0.99046 | -0.18303 | 0.4 | 1 | 1.1 | 0.9
13 | 1 | 0.012382 | 0.0031031 | 0 | 0 | 1 | 0.99605 | -0.075351 | 0.4 | 1 | 1.1 | 0.9
21 | 1 | 0.028283 | 0.0070885 | 0 | 0 | 1 | 0.98389 | -0.31045 | 0.4 | 1 | 1.1 | 0.9
17 | 1 | 0 | 0 | 0 | 0 | 1 | 0.98436 | -0.30129 | 0.4 | 1 | 1.1 | 0.9
12 | 1 | 0 | 0 | 0 | 0 | 1 | 0.98712 | -0.24754 | 0.4 | 1 | 1.1 | 0.9
11 | 1 | 0 | 0 | 0 | 0 | 1 | 0.99748 | -0.048065 | 0.4 | 1 | 1.1 | 0.9
14 | 3 | 0.012189 | 0.0030549 | 0 | 0 | 1 | 1 | 0 | 0.4 | 1 | 1.1 | 0.9

## generator_data
GEN_BUS | PG | QG | QMAX | QMIN | VG | MBASE | GEN_STATUS | PMAX | PMIN
14 | 0.54225 | 0.13796 | 10 | -10 | 1 | 100 | 1 | 10 | 0

## branch_data
F_BUS | T_BUS | BR_R | BR_X | BR_B | RATE_A | RATE_B | RATE_C | TAP | SHIFT | BR_STATUS | ANGMIN | ANGMAX | P_in | Q_in | P_out | Q_out
1 | 2 | 3.4833 | 2.2293 | 5.8493e-09 | 0 | 0 | 0 | 0 | 0 | 1 | -90 | 90 | 0.097556 | 0.024589 | -0.097198 | -0.02436
1 | 3 | 1.1687 | 0.74797 | 3.9251e-09 | 0 | 0 | 0 | 0 | 0 | 1 | -90 | 90 | -0.14179 | -0.035675 | 0.14205 | 0.035838
3 | 4 | 0.20818 | 0.13323 | 1.0488e-09 | 0 | 0 | 0 | 0 | 0 | 1 | -90 | 90 | -0.14777 | -0.037273 | 0.14782 | 0.037304
3 | 5 | 7.2847 | 4.6622 | 1.2233e-08 | 0 | 0 | 0 | 0 | 0 | 1 | -90 | 90 | 0.0057285 | 0.0014355 | -0.0057259 | -0.001435
4 | 22 | 0.48843 | 0.31259 | 2.4606e-09 | 0 | 0 | 0 | 0 | 0 | 1 | -90 | 90 | -0.14782 | -0.037304 | 0.14794 | 0.037378
5 | 20 | 1.4317 | 0.91628 | 2.4042e-09 | 0 | 0 | 0 | 0 | 0 | 1 | -90 | 90 | 0.0057259 | 0.001435 | -0.0057254 | -0.0014349
22 | 13 | 0.52378 | 0.33522 | 2.6387e-09 | 0 | 0 | 0 | 0 | 0 | 1 | -90 | 90 | -0.21004 | -0.052942 | 0.21029 | 0.053101
6 | 7 | 3.6691 | 2.3482 | 6.1613e-09 | 0 | 0 | 0 | 0 | 0 | 1 | -90 | 90 | 0.096276 | 0.024329 | -0.095905 | -0.024092
6 | 10 | 5.4118 | 3.4636 | 9.0879e-09 | 0 | 0 | 0 | 0 | 0 | 1 | -90 | 90 | -0.096276 | -0.024329 | 0.096823 | 0.024678
7 | 15 | 1.4203 | 0.90901 | 2.3851e-09 | 0 | 0 | 0 | 0 | 0 | 1 | -90 | 90 | 0.095905 | 0.024092 | -0.095761 | -0.024001
10 | 11 | 1.8855 | 1.2067 | 6.3326e-09 | 0 | 0 | 0 | 0 | 0 | 1 | -90 | 90 | -0.16567 | -0.041932 | 0.16623 | 0.042288
9 | 19 | 3.3896 | 2.1693 | 5.692e-09 | 0 | 0 | 0 | 0 | 0 | 1 | -90 | 90 | 0.091624 | 0.023132 | -0.091317 | -0.022936
9 | 16 | 2.5008 | 1.6005 | 4.1995e-09 | 0 | 0 | 0 | 0 | 0 | 1 | -90 | 90 | -0.13904 | -0.035052 | 0.13956 | 0.035385
9 | 18 | 3.9943 | 2.5563 | 6.7075e-09 | 0 | 0 | 0 | 0 | 0 | 1 | -90 | 90 | 0.047411 | 0.011919 | -0.047314 | -0.011858
19 | 12 | 5.7479 | 3.6787 | 9.6523e-09 | 0 | 0 | 0 | 0 | 0 | 1 | -90 | 90 | 0.028419 | 0.0071727 | -0.028368 | -0.0071413
16 | 14 | 2.0014 | 1.2809 | 3.3609e-09 | 0 | 0 | 0 | 0 | 0 | 1 | -90 | 90 | -0.13956 | -0.035385 | 0.13997 | 0.035652
13 | 11 | 0.54821 | 0.35086 | 2.7618e-09 | 0 | 0 | 0 | 0 | 0 | 1 | -90 | 90 | -0.22267 | -0.056204 | 0.22296 | 0.05639
21 | 17 | 1.4054 | 0.89945 | 2.36e-09 | 0 | 0 | 0 | 0 | 0 | 1 | -90 | 90 | -0.028283 | -0.0070885 | 0.028296 | 0.0070962
17 | 12 | 8.2774 | 5.2975 | 1.39e-08 | 0 | 0 | 0 | 0 | 0 | 1 | -90 | 90 | -0.028296 | -0.0070962 | 0.028368 | 0.0071413
11 | 14 | 0.55636 | 0.35607 | 2.8028e-09 | 0 | 0 | 0 | 0 | 0 | 1 | -90 | 90 | -0.38919 | -0.098678 | 0.39009 | 0.099255