## bus_data
BUS_I | BUS_TYPE | Pd | Qd | Gs | Bs | area | Vm | Va | baseKV | zone | Vmax | Vmin
1 | 1 | 0.010233 | 0.0025646 | 0 | 0 | 1 | 0.97252 | -0.52994 | 0.4 | 1 | 1.1 | 0.9
2 | 1 | 0.0057381 | 0.0014381 | 0 | 0 | 1 | 0.97243 | -0.53174 | 0.4 | 1 | 1.1 | 0.9
3 | 1 | 0.011506 | 0.0028836 | 0 | 0 | 1 | 0.97275 | -0.52553 | 0.4 | 1 | 1.1 | 0.9
5 | 1 | 0.010418 | 0.0026111 | 0 | 0 | 1 | 0.97325 | -0.51556 | 0.4 | 1 | 1.1 | 0.9
19 | 1 | 0 | 0 | 0 | 0 | 1 | 0.97417 | -0.49742 | 0.4 | 1 | 1.1 | 0.9
27 | 1 | 0.00082754 | 0.0002074 | 0 | 0 | 1 | 0.97157 | -0.54879 | 0.4 | 1 | 1.1 | 0.9
28 | 1 | 0 | 0 | 0 | 0 | 1 | 0.97103 | -0.55938 | 0.4 | 1 | 1.1 | 0.9
29 | 1 | 0.0010028 | 0.00025131 | 0 | 0 | 1 | 0.97089 | -0.56235 | 0.4 | 1 | 1.1 | 0.9
26 | 1 | 0.0022767 | 0.00057061 | 0 | 0 | 1 | 0.97109 | -0.55822 | 0.4 | 1 | 1.1 | 0.9
17 | 1 | 0 | 0 | 0 | 0 | 1 | 0.97453 | -0.49029 | 0.4 | 1 | 1.1 | 0.9
11 | 1 | 0 | 0 | 0 | 0 | 1 | 0.98181 | -0.34831 | 0.4 | 1 | 1.1 | 0.9
65 | 1 | 0.0074292 | 0.0018619 | 0 | 0 | 1 | 0.98173 | -0.34994 | 0.4 | 1 | 1.1 | 0.9
64 | 1 | 0.010434 | 0.002615 | 0 | 0 | 1 | 0.98139 | -0.35657 | 0.4 | 1 | 1.1 | 0.9
8 | 1 | 0 | 0 | 0 | 0 | 1 | 0.98481 | -0.28975 | 0.4 | 1 | 1.1 | 0.9
20 | 1 | 0.0010769 | 0.0002699 | 0 | 0 | 1 | 0.97048 | -0.5703 | 0.4 | 1 | 1.1 | 0.9
23 | 1 | 0.0029155 | 0.00073069 | 0 | 0 | 1 | 0.97055 | -0.56905 | 0.4 | 1 | 1.1 | 0.9
22 | 1 | 0.0090914 | 0.0022785 | 0 | 0 | 1 | 0.97065 | -0.56697 | 0.4 | 1 | 1.1 | 0.9
24 | 1 | 0 | 0 | 0 | 0 | 1 | 0.97113 | -0.55755 | 0.4 | 1 | 1.1 | 0.9
25 | 1 | 0.00063388 | 0.00015886 | 0 | 0 | 1 | 0.97054 | -0.56917 | 0.4 | 1 | 1.1 | 0.9
6 | 1 | 0.0065845 | 0.0016502 | 0 | 0 | 1 | 0.9838 | -0.30939 | 0.4 | 1 | 1.1 | 0.9
7 | 1 | 0.007355 | 0.0018433 | 0 | 0 | 1 | 0.98264 | -0.33188 | 0.4 | 1 | 1.1 | 0.9
9 | 1 | 0.011949 | 0.0029946 | 0 | 0 | 1 | 0.98064 | -0.37073 | 0.4 | 1 | 1.1 | 0.9
10 | 1 | 0 | 0 | 0 | 0 | 1 | 0.98581 | -0.27037 | 0.4 | 1 | 1.1 | 0.9
13 | 1 | 0.012377 | 0.003102 | 0 | 0 | 1 | 0.97897 | -0.40336 | 0.4 | 1 | 1.1 | 0.9
48 | 1 | 0.0093807 | 0.002351 | 0 | 0 | 1 | 0.98659 | -0.25535 | 0.4 | 1 | 1.1 | 0.9
14 | 1 | 0.013167 | 0.0033 | 0 | 0 | 1 | 0.97792 | -0.42391 | 0.4 | 1 | 1.1 | 0.9
45 | 1 | 0 | 0 | 0 | 0 | 1 | 0.99138 | -0.16346 | 0.4 | 1 | 1.1 | 0.9
18 | 1 | 0.013029 | 0.0032655 | 0 | 0 | 1 | 0.97607 | -0.46003 | 0.4 | 1 | 1.1 | 0.9
15 | 1 | 0.013899 | 0.0034834 | 0 | 0 | 1 | 0.97654 | -0.45082 | 0.4 | 1 | 1.1 | 0.9
16 | 1 | 0 | 0 | 0 | 0 | 1 | 0.97687 | -0.4444 | 0.4 | 1 | 1.1 | 0.9
49 | 1 | 0.0025588 | 0.00064131 | 0 | 0 | 1 | 0.98833 | -0.22506 | 0.4 | 1 | 1.1 | 0.9
50 | 1 | 0.002728 | 0.00068371 | 0 | 0 | 1 | 0.98827 | -0.22609 | 0.4 | 1 | 1.1 | 0.9
51 | 1 | 0 | 0 | 0 | 0 | 1 | 0.9889 | -0.21383 | 0.4 | 1 | 1.1 | 0.9
31 | 1 | 0.013765 | 0.0034498 | 0 | 0 | 1 | 0.98709 | -0.24904 | 0.4 | 1 | 1.1 | 0.9
32 | 1 | 0.0064503 | 0.0016166 | 0 | 0 | 1 | 0.98748 | -0.24137 | 0.4 | 1 | 1.1 | 0.9
33 | 1 | 0 | 0 | 0 | 0 | 1 | 0.98832 | -0.22516 | 0.4 | 1 | 1.1 | 0.9
46 | 1 | 0 | 0 | 0 | 0 | 1 | 0.98985 | -0.19544 | 0.4 | 1 | 1.1 | 0.9
58 | 1 | 0.0029705 | 0.00074448 | 0 | 0 | 1 | 0.98807 | -0.22989 | 0.4 | 1 | 1.1 | 0.9
60 | 1 | 0.0017139 | 0.00042955 | 0 | 0 | 1 | 0.98932 | -0.20572 | 0.4 | 1 | 1.1 | 0.9
41 | 1 | 0 | 0 | 0 | 0 | 1 | 0.98993 | -0.19386 | 0.4 | 1 | 1.1 | 0.9
34 | 1 | 0.013067 | 0.0032748 | 0 | 0 | 1 | 0.9968 | -0.061413 | 0.4 | 1 | 1.1 | 0.9
35 | 1 | 0.01346 | 0.0033733 | 0 | 0 | 1 | 0.99701 | -0.057233 | 0.4 | 1 | 1.1 | 0.9
36 | 1 | 0.072991 | 0.018293 | 0 | 0 | 1 | 0.99509 | -0.094311 | 0.4 | 1 | 1.1 | 0.9
37 | 1 | 0.091902 | 0.023033 | 0 | 0 | 1 | 0.99733 | -0.051214 | 0.4 | 1 | 1.1 | 0.9
38 | 1 | 0.057942 | 0.014522 | 0 | 0 | 1 | 0.99264 | -0.14148 | 0.4 | 1 | 1.1 | 0.9
39 | 3 | 0.030618 | 0.0076737 | 0 | 0 | 1 | 1 | 0 | 0.4 | 1 | 1.1 | 0.9
40 | 1 | 0.0049529 | 0.0012413 | 0 | 0 | 1 | 0.99033 | -0.18609 | 0.4 | 1 | 1.1 | 0.9
42 | 1 | 0.016611 | 0.0041632 | 0 | 0 | 1 | 0.99877 | -0.023237 | 0.4 | 1 | 1.1 | 0.9
43 | 1 | 0.0083397 | 0.0020901 | 0 | 0 | 1 | 0.9967 | -0.06229 | 0.4 | 1 | 1.1 | 0.9
44 | 1 | 0.012611 | 0.0031606 | 0 | 0 | 1 | 0.98998 | -0.19067 | 0.4 | 1 | 1.1 | 0.9
47 | 1 | 0 | 0 | 0 | 0 | 1 | 0.99451 | -0.1038 | 0.4 | 1 | 1.1 | 0.9
59 | 1 | 0.0086143 | 0.002159 | 0 | 0 | 1 | 0.99417 | -0.11047 | 0.4 | 1 | 1.1 | 0.9
61 | 1 | 0.0016398 | 0.00041097 | 0 | 0 | 1 | 0.98914 | -0.20928 | 0.4 | 1 | 1.1 | 0.9
63 | 1 | 0.0086142 | 0.0021589 | 0 | 0 | 1 | 0.9939 | -0.11576 | 0.4 | 1 | 1.1 | 0.9
52 | 1 | 0 | 0 | 0 | 0 | 1 | 0.98824 | -0.22662 | 0.4 | 1 | 1.1 | 0.9
53 | 1 | 0.003587 | 0.00089899 | 0 | 0 | 1 | 0.98895 | -0.21286 | 0.4 | 1 | 1.1 | 0.9
55 | 1 | 0.00058868 | 0.00014754 | 0 | 0 | 1 | 0.98821 | -0.22723 | 0.4 | 1 | 1.1 | 0.9
57 | 1 | 0.00073256 | 0.0001836 | 0 | 0 | 1 | 0.98821 | -0.22727 | 0.4 | 1 | 1.1 | 0.9

## generator_data
GEN_BUS | PG | QG | QMAX | QMIN | VG | MBASE | GEN_STATUS | PMAX | PMIN
39 | 0.54295 | 0.13806 | 10 | -10 | 1 | 100 | 1 | 10 | 0

## branch_data
F_BUS | T_BUS | BR_R | BR_X | BR_B | RATE_A | RATE_B | RATE_C | TAP | SHIFT | BR_STATUS | ANGMIN | ANGMAX | P_in | Q_in | P_out | Q_out
1 | 2 | 1.327 | 0.8493 | 2.2284e-09 | 0 | 0 | 0 | 0 | 0 | 1 | -90 | 90 | 0.0057384 | 0.0014383 | -0.005738 | -0.0014382
1 | 3 | 1.1714 | 0.74967 | 1.967e-09 | 0 | 0 | 0 | 0 | 0 | 1 | -90 | 90 | -0.015971 | -0.004003 | 0.015974 | 0.004005
3 | 5 | 1.5404 | 0.98588 | 2.5868e-09 | 0 | 0 | 0 | 0 | 0 | 1 | -90 | 90 | -0.02748 | -0.0068886 | 0.027493 | 0.0068967
5 | 19 | 1.3829 | 0.88505 | 2.3222e-09 | 0 | 0 | 0 | 0 | 0 | 1 | -90 | 90 | -0.055777 | -0.013996 | 0.055826 | 0.014027
5 | 27 | 7.896 | 5.0535 | 1.326e-08 | 0 | 0 | 0 | 0 | 0 | 1 | -90 | 90 | 0.017867 | 0.0044884 | -0.017838 | -0.0044716
19 | 17 | 0.54477 | 0.34865 | 9.1481e-10 | 0 | 0 | 0 | 0 | 0 | 1 | -90 | 90 | -0.055826 | -0.014027 | 0.055845 | 0.014039
27 | 24 | 2.1797 | 1.395 | 3.6603e-09 | 0 | 0 | 0 | 0 | 0 | 1 | -90 | 90 | 0.017011 | 0.0042642 | -0.017004 | -0.00426
28 | 29 | 12.4917 | 7.9947 | 2.0977e-08 | 0 | 0 | 0 | 0 | 0 | 1 | -90 | 90 | 0.0010029 | 0.00024944 | -0.0010027 | -0.00025133
28 | 26 | 4.8832 | 3.1253 | 8.2003e-09 | 0 | 0 | 0 | 0 | 0 | 1 | -90 | 90 | -0.0010029 | -0.00024944 | 0.0010029 | 0.0002487
26 | 24 | 0.85364 | 0.54633 | 1.4335e-09 | 0 | 0 | 0 | 0 | 0 | 1 | -90 | 90 | -0.0032796 | -0.00081933 | 0.0032797 | 0.00081927
17 | 18 | 2.3143 | 1.4811 | 3.8862e-09 | 0 | 0 | 0 | 0 | 0 | 1 | -90 | 90 | -0.055845 | -0.014039 | 0.055926 | 0.01409
11 | 65 | 0.94812 | 0.6068 | 1.5922e-09 | 0 | 0 | 0 | 0 | 0 | 1 | -90 | 90 | 0.0074297 | 0.0018622 | -0.0074291 | -0.001862
11 | 64 | 3.4221 | 2.1902 | 5.7466e-09 | 0 | 0 | 0 | 0 | 0 | 1 | -90 | 90 | 0.010438 | 0.0026171 | -0.010434 | -0.0026151
11 | 8 | 14.2034 | 9.0902 | 2.3851e-08 | 0 | 0 | 0 | 0 | 0 | 1 | -90 | 90 | -0.017868 | -0.0044793 | 0.017918 | 0.004509
8 | 10 | 0.55482 | 0.35508 | 2.7951e-09 | 0 | 0 | 0 | 0 | 0 | 1 | -90 | 90 | -0.1531 | -0.038807 | 0.15324 | 0.038898
8 | 6 | 0.63605 | 0.40707 | 3.2043e-09 | 0 | 0 | 0 | 0 | 0 | 1 | -90 | 90 | 0.13518 | 0.034298 | -0.13505 | -0.034217
20 | 23 | 4.8849 | 3.1263 | 8.2031e-09 | 0 | 0 | 0 | 0 | 0 | 1 | -90 | 90 | -0.0010769 | -0.00026991 | 0.0010769 | 0.00026918
23 | 25 | 0.75238 | 0.48152 | 1.2634e-09 | 0 | 0 | 0 | 0 | 0 | 1 | -90 | 90 | 0.00063386 | 0.00015876 | -0.00063386 | -0.00015887
23 | 22 | 1.901 | 1.2167 | 3.1923e-09 | 0 | 0 | 0 | 0 | 0 | 1 | -90 | 90 | -0.0046262 | -0.0011587 | 0.0046267 | 0.0011587
22 | 24 | 2.8999 | 1.8559 | 4.8697e-09 | 0 | 0 | 0 | 0 | 0 | 1 | -90 | 90 | -0.013718 | -0.0034373 | 0.013724 | 0.0034408
6 | 7 | 0.76418 | 0.48907 | 3.8498e-09 | 0 | 0 | 0 | 0 | 0 | 1 | -90 | 90 | 0.12847 | 0.032567 | -0.12833 | -0.032478
7 | 9 | 1.3967 | 0.89388 | 4.6908e-09 | 0 | 0 | 0 | 0 | 0 | 1 | -90 | 90 | 0.12097 | 0.030635 | -0.12075 | -0.030491
9 | 13 | 1.2973 | 0.83024 | 4.3569e-09 | 0 | 0 | 0 | 0 | 0 | 1 | -90 | 90 | 0.1088 | 0.027497 | -0.10863 | -0.027388
10 | 48 | 0.43091 | 0.27578 | 2.1708e-09 | 0 | 0 | 0 | 0 | 0 | 1 | -90 | 90 | -0.15324 | -0.038898 | 0.15335 | 0.038968
13 | 14 | 0.92015 | 0.5889 | 1.5452e-09 | 0 | 0 | 0 | 0 | 0 | 1 | -90 | 90 | 0.096252 | 0.024287 | -0.096158 | -0.024226
48 | 45 | 2.4968 | 1.5979 | 1.2578e-08 | 0 | 0 | 0 | 0 | 0 | 1 | -90 | 90 | -0.16273 | -0.041319 | 0.16345 | 0.041781
14 | 16 | 1.0616 | 0.67944 | 1.7828e-09 | 0 | 0 | 0 | 0 | 0 | 1 | -90 | 90 | 0.082991 | 0.020926 | -0.082909 | -0.020874
45 | 44 | 9.4897 | 6.0734 | 1.5936e-08 | 0 | 0 | 0 | 0 | 0 | 1 | -90 | 90 | 0.012627 | 0.0031696 | -0.012611 | -0.0031607
45 | 47 | 1.5154 | 0.96987 | 7.6344e-09 | 0 | 0 | 0 | 0 | 0 | 1 | -90 | 90 | -0.17608 | -0.04495 | 0.17659 | 0.045275
18 | 16 | 0.9717 | 0.62189 | 1.6317e-09 | 0 | 0 | 0 | 0 | 0 | 1 | -90 | 90 | -0.068955 | -0.017356 | 0.069006 | 0.017389
15 | 16 | 1.9755 | 1.2643 | 3.3174e-09 | 0 | 0 | 0 | 0 | 0 | 1 | -90 | 90 | -0.013899 | -0.0034835 | 0.013903 | 0.0034859
49 | 50 | 1.1178 | 0.71538 | 1.8771e-09 | 0 | 0 | 0 | 0 | 0 | 1 | -90 | 90 | 0.0040495 | 0.0010142 | -0.0040493 | -0.0010142
49 | 51 | 7.4413 | 4.7624 | 1.2496e-08 | 0 | 0 | 0 | 0 | 0 | 1 | -90 | 90 | -0.0066084 | -0.0016555 | 0.0066119 | 0.0016565
50 | 52 | 1.766 | 1.1302 | 2.9656e-09 | 0 | 0 | 0 | 0 | 0 | 1 | -90 | 90 | 0.0013213 | 0.00033052 | -0.0013213 | -0.00033079
51 | 53 | 0.64116 | 0.41034 | 1.0767e-09 | 0 | 0 | 0 | 0 | 0 | 1 | -90 | 90 | -0.0066119 | -0.0016565 | 0.0066122 | 0.0016566
31 | 32 | 2.4342 | 1.5579 | 4.0877e-09 | 0 | 0 | 0 | 0 | 0 | 1 | -90 | 90 | -0.013765 | -0.0034498 | 0.01377 | 0.0034526
32 | 33 | 3.509 | 2.2458 | 5.8925e-09 | 0 | 0 | 0 | 0 | 0 | 1 | -90 | 90 | -0.02022 | -0.0050692 | 0.020236 | 0.0050786
33 | 46 | 5.6183 | 3.5957 | 9.4346e-09 | 0 | 0 | 0 | 0 | 0 | 1 | -90 | 90 | -0.023207 | -0.0058224 | 0.02324 | 0.0058425
33 | 58 | 6.9748 | 4.4638 | 1.1712e-08 | 0 | 0 | 0 | 0 | 0 | 1 | -90 | 90 | 0.0029712 | 0.00074377 | -0.0029705 | -0.00074448
46 | 60 | 3.3286 | 2.1303 | 5.5896e-09 | 0 | 0 | 0 | 0 | 0 | 1 | -90 | 90 | 0.013563 | 0.0034018 | -0.013557 | -0.0033981
46 | 41 | 0.18867 | 0.12075 | 3.1683e-10 | 0 | 0 | 0 | 0 | 0 | 1 | -90 | 90 | -0.036803 | -0.0092443 | 0.036806 | 0.009246
60 | 61 | 1.3196 | 0.84453 | 2.2159e-09 | 0 | 0 | 0 | 0 | 0 | 1 | -90 | 90 | 0.011843 | 0.0029685 | -0.011841 | -0.0029674
41 | 40 | 0.92949 | 0.59487 | 1.5609e-09 | 0 | 0 | 0 | 0 | 0 | 1 | -90 | 90 | -0.036806 | -0.009246 | 0.03682 | 0.0092546
34 | 35 | 0.10026 | 0.064168 | 5.051e-10 | 0 | 0 | 0 | 0 | 0 | 1 | -90 | 90 | -0.18636 | -0.04696 | 0.1864 | 0.046983
34 | 36 | 0.84724 | 0.54223 | 2.8455e-09 | 0 | 0 | 0 | 0 | 0 | 1 | -90 | 90 | 0.17329 | 0.043685 | -0.17302 | -0.043511
35 | 37 | 0.1347 | 0.086209 | 6.786e-10 | 0 | 0 | 0 | 0 | 0 | 1 | -90 | 90 | -0.19986 | -0.050357 | 0.19991 | 0.050394
36 | 38 | 2.0958 | 1.3413 | 3.5193e-09 | 0 | 0 | 0 | 0 | 0 | 1 | -90 | 90 | 0.10003 | 0.025218 | -0.099803 | -0.025074
37 | 39 | 0.78656 | 0.5034 | 3.9626e-09 | 0 | 0 | 0 | 0 | 0 | 1 | -90 | 90 | -0.29182 | -0.073426 | 0.29253 | 0.073884
38 | 40 | 4.7134 | 3.0166 | 7.9151e-09 | 0 | 0 | 0 | 0 | 0 | 1 | -90 | 90 | 0.041862 | 0.010552 | -0.041772 | -0.010496
39 | 42 | 0.48125 | 0.308 | 2.4244e-09 | 0 | 0 | 0 | 0 | 0 | 1 | -90 | 90 | 0.2198 | 0.056504 | -0.21955 | -0.056345
42 | 43 | 0.87326 | 0.55889 | 4.3993e-09 | 0 | 0 | 0 | 0 | 0 | 1 | -90 | 90 | 0.20294 | 0.052182 | -0.20256 | -0.051936
43 | 47 | 0.9646 | 0.61734 | 4.8595e-09 | 0 | 0 | 0 | 0 | 0 | 1 | -90 | 90 | 0.19422 | 0.049846 | -0.19383 | -0.049597
47 | 59 | 1.7157 | 1.0981 | 2.8811e-09 | 0 | 0 | 0 | 0 | 0 | 1 | -90 | 90 | 0.017236 | 0.004322 | -0.017231 | -0.0043188
59 | 63 | 2.7206 | 1.7412 | 4.5686e-09 | 0 | 0 | 0 | 0 | 0 | 1 | -90 | 90 | 0.0086163 | 0.0021599 | -0.0086141 | -0.0021589
61 | 53 | 1.5361 | 0.98313 | 2.5796e-09 | 0 | 0 | 0 | 0 | 0 | 1 | -90 | 90 | 0.010201 | 0.0025565 | -0.010199 | -0.0025556
52 | 55 | 1.9951 | 1.2768 | 3.3502e-09 | 0 | 0 | 0 | 0 | 0 | 1 | -90 | 90 | 0.0013213 | 0.00033079 | -0.0013212 | -0.00033109
55 | 57 | 0.28122 | 0.17998 | 4.7224e-10 | 0 | 0 | 0 | 0 | 0 | 1 | -90 | 90 | 0.00073256 | 0.00018355 | -0.00073256 | -0.0001836