## bus_data
BUS_I | BUS_TYPE | Pd | Qd | Gs | Bs | area | Vm | Va | baseKV | zone | Vmax | Vmin
1 | 1 | 0.031176 | 0.0078136 | 0 | 0 | 1 | 0.97751 | -0.43296 | 0.4 | 1 | 1.1 | 0.9
2 | 1 | 0.011709 | 0.0029346 | 0 | 0 | 1 | 0.97801 | -0.42301 | 0.4 | 1 | 1.1 | 0.9
4 | 1 | 0 | 0 | 0 | 0 | 1 | 0.97941 | -0.39562 | 0.4 | 1 | 1.1 | 0.9
7 | 1 | 0 | 0 | 0 | 0 | 1 | 0.97998 | -0.38437 | 0.4 | 1 | 1.1 | 0.9
5 | 1 | 0 | 0 | 0 | 0 | 1 | 0.97954 | -0.39297 | 0.4 | 1 | 1.1 | 0.9
49 | 1 | 0.0035509 | 0.00088995 | 0 | 0 | 1 | 0.97946 | -0.39459 | 0.4 | 1 | 1.1 | 0.9
27 | 1 | 0 | 0 | 0 | 0 | 1 | 0.97961 | -0.39168 | 0.4 | 1 | 1.1 | 0.9
26 | 1 | 0.011034 | 0.0027654 | 0 | 0 | 1 | 0.97977 | -0.38862 | 0.4 | 1 | 1.1 | 0.9
20 | 1 | 0.0082736 | 0.0020736 | 0 | 0 | 1 | 0.98123 | -0.36006 | 0.4 | 1 | 1.1 | 0.9
12 | 1 | 0.004479 | 0.0011225 | 0 | 0 | 1 | 0.98938 | -0.20232 | 0.4 | 1 | 1.1 | 0.9
13 | 1 | 0.00774 | 0.0019398 | 0 | 0 | 1 | 0.98963 | -0.1976 | 0.4 | 1 | 1.1 | 0.9
18 | 1 | 0 | 0 | 0 | 0 | 1 | 0.98316 | -0.3223 | 0.4 | 1 | 1.1 | 0.9
8 | 1 | 0.0018695 | 0.00046854 | 0 | 0 | 1 | 0.98498 | -0.28743 | 0.4 | 1 | 1.1 | 0.9
9 | 1 | 0.0052038 | 0.0013042 | 0 | 0 | 1 | 0.9857 | -0.27349 | 0.4 | 1 | 1.1 | 0.9
48 | 1 | 0.0059441 | 0.0014897 | 0 | 0 | 1 | 0.98088 | -0.36724 | 0.4 | 1 | 1.1 | 0.9
11 | 1 | 0.0037322 | 0.00093538 | 0 | 0 | 1 | 0.98603 | -0.26708 | 0.4 | 1 | 1.1 | 0.9
47 | 1 | 0.0037328 | 0.00093553 | 0 | 0 | 1 | 0.98059 | -0.37309 | 0.4 | 1 | 1.1 | 0.9
46 | 1 | 0 | 0 | 0 | 0 | 1 | 0.98025 | -0.37974 | 0.4 | 1 | 1.1 | 0.9
16 | 1 | 0.009039 | 0.0022654 | 0 | 0 | 1 | 0.98702 | -0.2479 | 0.4 | 1 | 1.1 | 0.9
44 | 1 | 0.026136 | 0.0065503 | 0 | 0 | 1 | 0.97876 | -0.40881 | 0.4 | 1 | 1.1 | 0.9
15 | 1 | 0.0077981 | 0.0019544 | 0 | 0 | 1 | 0.98717 | -0.24501 | 0.4 | 1 | 1.1 | 0.9
14 | 1 | 0 | 0 | 0 | 0 | 1 | 0.99251 | -0.14216 | 0.4 | 1 | 1.1 | 0.9
21 | 3 | 0.038571 | 0.0096668 | 0 | 0 | 1 | 1 | 0 | 0.4 | 1 | 1.1 | 0.9
17 | 1 | 0.011972 | 0.0030004 | 0 | 0 | 1 | 0.99063 | -0.17806 | 0.4 | 1 | 1.1 | 0.9
28 | 1 | 0.0051953 | 0.0013021 | 0 | 0 | 1 | 0.99812 | -0.035968 | 0.4 | 1 | 1.1 | 0.9
45 | 1 | 0.005388 | 0.0013504 | 0 | 0 | 1 | 0.97874 | -0.40935 | 0.4 | 1 | 1.1 | 0.9
19 | 1 | 0.0018552 | 0.00046496 | 0 | 0 | 1 | 0.9827 | -0.33123 | 0.4 | 1 | 1.1 | 0.9
23 | 1 | 0.0029126 | 0.00072996 | 0 | 0 | 1 | 0.98183 | -0.34829 | 0.4 | 1 | 1.1 | 0.9
22 | 1 | 0.019048 | 0.0047738 | 0 | 0 | 1 | 0.98165 | -0.35184 | 0.4 | 1 | 1.1 | 0.9
29 | 1 | 0.0054946 | 0.0013771 | 0 | 0 | 1 | 0.99702 | -0.057213 | 0.4 | 1 | 1.1 | 0.9
24 | 1 | 0.0095165 | 0.0023851 | 0 | 0 | 1 | 0.98063 | -0.37177 | 0.4 | 1 | 1.1 | 0.9
25 | 1 | 0.0022709 | 0.00056913 | 0 | 0 | 1 | 0.98005 | -0.38304 | 0.4 | 1 | 1.1 | 0.9
30 | 1 | 0.0026166 | 0.00065578 | 0 | 0 | 1 | 0.97946 | -0.39463 | 0.4 | 1 | 1.1 | 0.9
31 | 1 | 0.0034254 | 0.00085849 | 0 | 0 | 1 | 0.97859 | -0.41155 | 0.4 | 1 | 1.1 | 0.9
33 | 1 | 0.0034852 | 0.00087347 | 0 | 0 | 1 | 0.9963 | -0.071014 | 0.4 | 1 | 1.1 | 0.9
35 | 1 | 0.0032388 | 0.00081171 | 0 | 0 | 1 | 0.99567 | -0.083182 | 0.4 | 1 | 1.1 | 0.9
32 | 1 | 0.0036295 | 0.00090964 | 0 | 0 | 1 | 0.97767 | -0.42974 | 0.4 | 1 | 1.1 | 0.9
34 | 1 | 0.0074332 | 0.0018629 | 0 | 0 | 1 | 0.97684 | -0.44602 | 0.4 | 1 | 1.1 | 0.9
36 | 1 | 0.0070641 | 0.0017704 | 0 | 0 | 1 | 0.97625 | -0.45762 | 0.4 | 1 | 1.1 | 0.9
37 | 1 | 0.0050432 | 0.001264 | 0 | 0 | 1 | 0.99515 | -0.093224 | 0.4 | 1 | 1.1 | 0.9
39 | 1 | 0.003815 | 0.00095614 | 0 | 0 | 1 | 0.97584 | -0.46568 | 0.4 | 1 | 1.1 | 0.9
38 | 1 | 0.0064473 | 0.0016159 | 0 | 0 | 1 | 0.99459 | -0.10405 | 0.4 | 1 | 1.1 | 0.9
40 | 1 | 0.0027774 | 0.00069608 | 0 | 0 | 1 | 0.97568 | -0.46879 | 0.4 | 1 | 1.1 | 0.9
41 | 1 | 0.0037569 | 0.00094157 | 0 | 0 | 1 | 0.99436 | -0.10862 | 0.4 | 1 | 1.1 | 0.9
43 | 1 | 0.0037474 | 0.00093918 | 0 | 0 | 1 | 0.99427 | -0.11036 | 0.4 | 1 | 1.1 | 0.9
42 | 1 | 0.0018024 | 0.00045173 | 0 | 0 | 1 | 0.97557 | -0.47101 | 0.4 | 1 | 1.1 | 0.9

## generator_data
GEN_BUS | PG | QG | QMAX | QMIN | VG | MBASE | GEN_STATUS | PMAX | PMIN
21 | 0.30607 | 0.078306 | 10 | -10 | 1 | 100 | 1 | 10 | 0

## branch_data
F_BUS | T_BUS | BR_R | BR_X | BR_B | RATE_A | RATE_B | RATE_C | TAP | SHIFT | BR_STATUS | ANGMIN | ANGMAX | P_in | Q_in | P_out | Q_out
1 | 2 | 1.3672 | 0.875 | 2.2959e-09 | 0 | 0 | 0 | 0 | 0 | 1 | -90 | 90 | -0.031176 | -0.0078137 | 0.031191 | 0.007823
2 | 4 | 2.7422 | 1.755 | 4.6049e-09 | 0 | 0 | 0 | 0 | 0 | 1 | -90 | 90 | -0.0429 | -0.010758 | 0.042956 | 0.010793
4 | 7 | 1.129 | 0.72255 | 1.8959e-09 | 0 | 0 | 0 | 0 | 0 | 1 | -90 | 90 | -0.042956 | -0.010793 | 0.042979 | 0.010808
7 | 26 | 1.2548 | 0.80306 | 2.1071e-09 | 0 | 0 | 0 | 0 | 0 | 1 | -90 | 90 | 0.014589 | 0.0036566 | -0.014586 | -0.0036549
7 | 20 | 1.8227 | 1.1665 | 3.0607e-09 | 0 | 0 | 0 | 0 | 0 | 1 | -90 | 90 | -0.057568 | -0.014464 | 0.057635 | 0.014507
5 | 49 | 1.9684 | 1.2597 | 3.3054e-09 | 0 | 0 | 0 | 0 | 0 | 1 | -90 | 90 | 0.0035512 | 0.00088982 | -0.0035509 | -0.00088996
5 | 27 | 1.5651 | 1.0016 | 2.6282e-09 | 0 | 0 | 0 | 0 | 0 | 1 | -90 | 90 | -0.0035512 | -0.00088982 | 0.0035514 | 0.00088971
27 | 26 | 3.7023 | 2.3695 | 6.2171e-09 | 0 | 0 | 0 | 0 | 0 | 1 | -90 | 90 | -0.0035514 | -0.00088971 | 0.0035519 | 0.00088944
20 | 18 | 2.4837 | 1.5895 | 4.1707e-09 | 0 | 0 | 0 | 0 | 0 | 1 | -90 | 90 | -0.065908 | -0.01658 | 0.066027 | 0.016656
12 | 13 | 4.6241 | 2.9595 | 7.7652e-09 | 0 | 0 | 0 | 0 | 0 | 1 | -90 | 90 | -0.004479 | -0.0011226 | 0.00448 | 0.0011224
13 | 14 | 3.0105 | 1.9267 | 5.0555e-09 | 0 | 0 | 0 | 0 | 0 | 1 | -90 | 90 | -0.081542 | -0.020619 | 0.08176 | 0.020758
13 | 15 | 3.0157 | 1.93 | 5.0642e-09 | 0 | 0 | 0 | 0 | 0 | 1 | -90 | 90 | 0.069322 | 0.017557 | -0.069165 | -0.017457
18 | 19 | 0.56748 | 0.36319 | 9.5295e-10 | 0 | 0 | 0 | 0 | 0 | 1 | -90 | 90 | 0.068417 | 0.01724 | -0.068388 | -0.017221
18 | 17 | 4.7016 | 3.009 | 7.8952e-09 | 0 | 0 | 0 | 0 | 0 | 1 | -90 | 90 | -0.13444 | -0.033896 | 0.13538 | 0.034493
8 | 9 | 1.4082 | 0.90123 | 2.3647e-09 | 0 | 0 | 0 | 0 | 0 | 1 | -90 | 90 | -0.043291 | -0.010934 | 0.04332 | 0.010952
8 | 48 | 8.3885 | 5.3686 | 1.4087e-08 | 0 | 0 | 0 | 0 | 0 | 1 | -90 | 90 | 0.041422 | 0.010465 | -0.041264 | -0.010366
9 | 11 | 0.57852 | 0.37025 | 9.7148e-10 | 0 | 0 | 0 | 0 | 0 | 1 | -90 | 90 | -0.048524 | -0.012256 | 0.048539 | 0.012266
48 | 47 | 0.71555 | 0.45795 | 1.2016e-09 | 0 | 0 | 0 | 0 | 0 | 1 | -90 | 90 | 0.03532 | 0.0088761 | -0.03531 | -0.0088699
11 | 16 | 1.6091 | 1.0298 | 2.702e-09 | 0 | 0 | 0 | 0 | 0 | 1 | -90 | 90 | -0.052271 | -0.013201 | 0.052319 | 0.013232
47 | 46 | 0.90783 | 0.58101 | 1.5245e-09 | 0 | 0 | 0 | 0 | 0 | 1 | -90 | 90 | 0.031577 | 0.0079344 | -0.031567 | -0.0079281
46 | 44 | 3.9661 | 2.5383 | 6.6601e-09 | 0 | 0 | 0 | 0 | 0 | 1 | -90 | 90 | 0.031567 | 0.0079281 | -0.031524 | -0.0079008
16 | 15 | 0.20633 | 0.13205 | 3.4648e-10 | 0 | 0 | 0 | 0 | 0 | 1 | -90 | 90 | -0.061358 | -0.015497 | 0.061367 | 0.015502
44 | 45 | 0.42829 | 0.2741 | 7.1921e-10 | 0 | 0 | 0 | 0 | 0 | 1 | -90 | 90 | 0.0053881 | 0.0013504 | -0.0053879 | -0.0013504
14 | 21 | 2.7863 | 1.7832 | 9.3578e-09 | 0 | 0 | 0 | 0 | 0 | 1 | -90 | 90 | -0.22937 | -0.058414 | 0.23095 | 0.059427
14 | 17 | 1.0845 | 0.69405 | 3.6422e-09 | 0 | 0 | 0 | 0 | 0 | 1 | -90 | 90 | 0.14761 | 0.037656 | -0.14735 | -0.037493
21 | 28 | 4.4187 | 2.828 | 7.4202e-09 | 0 | 0 | 0 | 0 | 0 | 1 | -90 | 90 | 0.036551 | 0.0092123 | -0.036488 | -0.0091729
28 | 29 | 3.0354 | 1.9427 | 5.0973e-09 | 0 | 0 | 0 | 0 | 0 | 1 | -90 | 90 | 0.031293 | 0.0078708 | -0.031261 | -0.007851
19 | 23 | 1.1127 | 0.71214 | 1.8685e-09 | 0 | 0 | 0 | 0 | 0 | 1 | -90 | 90 | 0.066532 | 0.016757 | -0.066478 | -0.016722
23 | 22 | 0.24166 | 0.15466 | 4.0581e-10 | 0 | 0 | 0 | 0 | 0 | 1 | -90 | 90 | 0.063566 | 0.015992 | -0.063555 | -0.015985
22 | 24 | 1.9387 | 1.2408 | 3.2556e-09 | 0 | 0 | 0 | 0 | 0 | 1 | -90 | 90 | 0.044507 | 0.011211 | -0.044465 | -0.011185
29 | 33 | 2.3887 | 1.5288 | 4.0112e-09 | 0 | 0 | 0 | 0 | 0 | 1 | -90 | 90 | 0.025767 | 0.006474 | -0.02575 | -0.0064635
24 | 25 | 1.3927 | 0.89132 | 2.3387e-09 | 0 | 0 | 0 | 0 | 0 | 1 | -90 | 90 | 0.034949 | 0.0087995 | -0.03493 | -0.0087877
25 | 30 | 1.5317 | 0.98028 | 2.5721e-09 | 0 | 0 | 0 | 0 | 0 | 1 | -90 | 90 | 0.032659 | 0.0082186 | -0.032641 | -0.0082072
30 | 31 | 2.426 | 1.5526 | 4.0739e-09 | 0 | 0 | 0 | 0 | 0 | 1 | -90 | 90 | 0.030024 | 0.0075515 | -0.03 | -0.0075363
31 | 32 | 2.9411 | 1.8823 | 4.9389e-09 | 0 | 0 | 0 | 0 | 0 | 1 | -90 | 90 | 0.026575 | 0.0066779 | -0.026552 | -0.0066636
33 | 35 | 2.4329 | 1.5571 | 4.0855e-09 | 0 | 0 | 0 | 0 | 0 | 1 | -90 | 90 | 0.022265 | 0.0055901 | -0.022252 | -0.0055822
35 | 37 | 2.3474 | 1.5024 | 3.942e-09 | 0 | 0 | 0 | 0 | 0 | 1 | -90 | 90 | 0.019013 | 0.0047705 | -0.019004 | -0.004765
32 | 34 | 3.0434 | 1.9478 | 5.1108e-09 | 0 | 0 | 0 | 0 | 0 | 1 | -90 | 90 | 0.022922 | 0.0057539 | -0.022904 | -0.0057431
34 | 36 | 3.2063 | 2.052 | 5.3842e-09 | 0 | 0 | 0 | 0 | 0 | 1 | -90 | 90 | 0.015471 | 0.0038801 | -0.015463 | -0.0038751
36 | 39 | 4.0988 | 2.6232 | 6.883e-09 | 0 | 0 | 0 | 0 | 0 | 1 | -90 | 90 | 0.0083988 | 0.0021047 | -0.0083956 | -0.0021033
37 | 38 | 3.4409 | 2.2022 | 5.7782e-09 | 0 | 0 | 0 | 0 | 0 | 1 | -90 | 90 | 0.013961 | 0.0035011 | -0.013954 | -0.0034971
39 | 40 | 2.8925 | 1.8512 | 4.8573e-09 | 0 | 0 | 0 | 0 | 0 | 1 | -90 | 90 | 0.0045806 | 0.0011471 | -0.0045799 | -0.0011471
38 | 41 | 2.6984 | 1.727 | 4.5314e-09 | 0 | 0 | 0 | 0 | 0 | 1 | -90 | 90 | 0.0075062 | 0.0018812 | -0.0075046 | -0.0018806
40 | 42 | 5.2556 | 3.3636 | 8.8255e-09 | 0 | 0 | 0 | 0 | 0 | 1 | -90 | 90 | 0.0018026 | 0.00045103 | -0.0018024 | -0.00045175
41 | 43 | 2.0592 | 1.3179 | 3.4579e-09 | 0 | 0 | 0 | 0 | 0 | 1 | -90 | 90 | 0.0037477 | 0.00093904 | -0.0037474 | -0.00093918