## bus_data
BUS_I | BUS_TYPE | Pd | Qd | Gs | Bs | area | Vm | Va | baseKV | zone | Vmax | Vmin
1 | 1 | 0.014956 | 0.0037484 | 0 | 0 | 1 | 0.97167 | -0.54533 | 0.4 | 1 | 1.1 | 0.9
2 | 1 | 0.014919 | 0.003739 | 0 | 0 | 1 | 0.97244 | -0.53006 | 0.4 | 1 | 1.1 | 0.9
3 | 1 | 0.0027397 | 0.00068663 | 0 | 0 | 1 | 0.97157 | -0.5473 | 0.4 | 1 | 1.1 | 0.9
4 | 1 | 0 | 0 | 0 | 0 | 1 | 0.97289 | -0.52129 | 0.4 | 1 | 1.1 | 0.9
5 | 1 | 0 | 0 | 0 | 0 | 1 | 0.97131 | -0.55249 | 0.4 | 1 | 1.1 | 0.9
30 | 1 | 0 | 0 | 0 | 0 | 1 | 0.97341 | -0.511 | 0.4 | 1 | 1.1 | 0.9
16 | 1 | 0 | 0 | 0 | 0 | 1 | 0.97078 | -0.56292 | 0.4 | 1 | 1.1 | 0.9
28 | 1 | 0.015442 | 0.00387 | 0 | 0 | 1 | 0.971 | -0.55852 | 0.4 | 1 | 1.1 | 0.9
15 | 1 | 0 | 0 | 0 | 0 | 1 | 0.9749 | -0.48179 | 0.4 | 1 | 1.1 | 0.9
29 | 1 | 0.0036201 | 0.00090728 | 0 | 0 | 1 | 0.97336 | -0.51197 | 0.4 | 1 | 1.1 | 0.9
56 | 1 | 0.015213 | 0.0038127 | 0 | 0 | 1 | 0.97054 | -0.56774 | 0.4 | 1 | 1.1 | 0.9
6 | 1 | 0.018979 | 0.0047565 | 0 | 0 | 1 | 0.99425 | -0.10853 | 0.4 | 1 | 1.1 | 0.9
7 | 1 | 0.017466 | 0.0043775 | 0 | 0 | 1 | 0.99701 | -0.056309 | 0.4 | 1 | 1.1 | 0.9
8 | 1 | 0 | 0 | 0 | 0 | 1 | 0.9901 | -0.1873 | 0.4 | 1 | 1.1 | 0.9
9 | 3 | 0.019415 | 0.0048659 | 0 | 0 | 1 | 1 | 0 | 0.4 | 1 | 1.1 | 0.9
10 | 1 | 0 | 0 | 0 | 0 | 1 | 0.98668 | -0.25282 | 0.4 | 1 | 1.1 | 0.9
12 | 1 | 0 | 0 | 0 | 0 | 1 | 0.99826 | -0.033274 | 0.4 | 1 | 1.1 | 0.9
20 | 1 | 0 | 0 | 0 | 0 | 1 | 0.98004 | -0.38195 | 0.4 | 1 | 1.1 | 0.9
27 | 1 | 0.004242 | 0.0010631 | 0 | 0 | 1 | 0.98515 | -0.28221 | 0.4 | 1 | 1.1 | 0.9
11 | 1 | 0 | 0 | 0 | 0 | 1 | 0.99641 | -0.068909 | 0.4 | 1 | 1.1 | 0.9
53 | 1 | 0.031061 | 0.0077847 | 0 | 0 | 1 | 0.99517 | -0.09283 | 0.4 | 1 | 1.1 | 0.9
52 | 1 | 0.029441 | 0.0073786 | 0 | 0 | 1 | 0.99582 | -0.080368 | 0.4 | 1 | 1.1 | 0.9
58 | 1 | 0.0081722 | 0.0020482 | 0 | 0 | 1 | 0.9976 | -0.046113 | 0.4 | 1 | 1.1 | 0.9
14 | 1 | 0 | 0 | 0 | 0 | 1 | 0.97932 | -0.39526 | 0.4 | 1 | 1.1 | 0.9
17 | 1 | 0 | 0 | 0 | 0 | 1 | 0.98281 | -0.32753 | 0.4 | 1 | 1.1 | 0.9
24 | 1 | 0.01094 | 0.0027419 | 0 | 0 | 1 | 0.97788 | -0.42343 | 0.4 | 1 | 1.1 | 0.9
26 | 1 | 0.0041919 | 0.0010506 | 0 | 0 | 1 | 0.97556 | -0.46874 | 0.4 | 1 | 1.1 | 0.9
18 | 1 | 0 | 0 | 0 | 0 | 1 | 0.97874 | -0.40727 | 0.4 | 1 | 1.1 | 0.9
37 | 1 | 0 | 0 | 0 | 0 | 1 | 0.97881 | -0.40591 | 0.4 | 1 | 1.1 | 0.9
55 | 1 | 0.0029472 | 0.00073864 | 0 | 0 | 1 | 0.97873 | -0.40762 | 0.4 | 1 | 1.1 | 0.9
34 | 1 | 0.0063993 | 0.0016038 | 0 | 0 | 1 | 0.97876 | -0.40691 | 0.4 | 1 | 1.1 | 0.9
60 | 1 | 0.013622 | 0.003414 | 0 | 0 | 1 | 0.99668 | -0.063773 | 0.4 | 1 | 1.1 | 0.9
22 | 1 | 0 | 0 | 0 | 0 | 1 | 0.97754 | -0.42993 | 0.4 | 1 | 1.1 | 0.9
23 | 1 | 0 | 0 | 0 | 0 | 1 | 0.97653 | -0.44982 | 0.4 | 1 | 1.1 | 0.9
57 | 1 | 0.016778 | 0.0042051 | 0 | 0 | 1 | 0.97024 | -0.57366 | 0.4 | 1 | 1.1 | 0.9
48 | 1 | 0.00636 | 0.001594 | 0 | 0 | 1 | 0.97808 | -0.42024 | 0.4 | 1 | 1.1 | 0.9
35 | 1 | 0.012837 | 0.0032172 | 0 | 0 | 1 | 0.97847 | -0.41262 | 0.4 | 1 | 1.1 | 0.9
21 | 1 | 0.010937 | 0.002741 | 0 | 0 | 1 | 0.97707 | -0.43915 | 0.4 | 1 | 1.1 | 0.9
25 | 1 | 0.0032425 | 0.00081264 | 0 | 0 | 1 | 0.97607 | -0.45879 | 0.4 | 1 | 1.1 | 0.9
33 | 1 | 0.0050628 | 0.0012689 | 0 | 0 | 1 | 0.97598 | -0.46056 | 0.4 | 1 | 1.1 | 0.9
36 | 1 | 0.026493 | 0.0066399 | 0 | 0 | 1 | 0.9774 | -0.43372 | 0.4 | 1 | 1.1 | 0.9
38 | 1 | 0.0080678 | 0.002022 | 0 | 0 | 1 | 0.97728 | -0.43605 | 0.4 | 1 | 1.1 | 0.9
39 | 1 | 0.0030319 | 0.00075987 | 0 | 0 | 1 | 0.97724 | -0.43674 | 0.4 | 1 | 1.1 | 0.9
47 | 1 | 0.0019088 | 0.00047839 | 0 | 0 | 1 | 0.97781 | -0.42559 | 0.4 | 1 | 1.1 | 0.9
40 | 1 | 0.0022085 | 0.00055349 | 0 | 0 | 1 | 0.97648 | -0.4518 | 0.4 | 1 | 1.1 | 0.9
41 | 1 | 0.0013507 | 0.00033851 | 0 | 0 | 1 | 0.97685 | -0.44452 | 0.4 | 1 | 1.1 | 0.9
42 | 1 | 0.0020635 | 0.00051715 | 0 | 0 | 1 | 0.97621 | -0.45698 | 0.4 | 1 | 1.1 | 0.9
43 | 1 | 0.00191 | 0.00047869 | 0 | 0 | 1 | 0.977 | -0.44148 | 0.4 | 1 | 1.1 | 0.9
44 | 1 | 0.0019001 | 0.0004762 | 0 | 0 | 1 | 0.97579 | -0.4654 | 0.4 | 1 | 1.1 | 0.9
45 | 1 | 0.0013899 | 0.00034833 | 0 | 0 | 1 | 0.97713 | -0.43893 | 0.4 | 1 | 1.1 | 0.9
50 | 1 | 0 | 0 | 0 | 0 | 1 | 0.97554 | -0.47023 | 0.4 | 1 | 1.1 | 0.9
46 | 1 | 0.0022945 | 0.00057507 | 0 | 0 | 1 | 0.97721 | -0.43734 | 0.4 | 1 | 1.1 | 0.9
51 | 1 | 0.00298 | 0.00074686 | 0 | 0 | 1 | 0.9754 | -0.47292 | 0.4 | 1 | 1.1 | 0.9
49 | 1 | 0.0054634 | 0.0013693 | 0 | 0 | 1 | 0.97525 | -0.476 | 0.4 | 1 | 1.1 | 0.9
59 | 1 | 0.012411 | 0.0031105 | 0 | 0 | 1 | 0.99608 | -0.075317 | 0.4 | 1 | 1.1 | 0.9
61 | 1 | 0.013338 | 0.0033427 | 0 | 0 | 1 | 0.99579 | -0.081007 | 0.4 | 1 | 1.1 | 0.9

## generator_data
GEN_BUS | PG | QG | QMAX | QMIN | VG | MBASE | GEN_STATUS | PMAX | PMIN
9 | 0.38131 | 0.097691 | 10 | -10 | 1 | 100 | 1 | 10 | 0

## branch_data
F_BUS | T_BUS | BR_R | BR_X | BR_B | RATE_A | RATE_B | RATE_C | TAP | SHIFT | BR_STATUS | ANGMIN | ANGMAX | P_in | Q_in | P_out | Q_out
1 | 2 | 0.99365 | 0.63594 | 3.3372e-09 | 0 | 0 | 0 | 0 | 0 | 1 | -90 | 90 | -0.065175 | -0.016354 | 0.065223 | 0.016384
1 | 3 | 0.16567 | 0.10603 | 5.5641e-10 | 0 | 0 | 0 | 0 | 0 | 1 | -90 | 90 | 0.05022 | 0.012605 | -0.050215 | -0.012602
2 | 4 | 0.46422 | 0.2971 | 1.5591e-09 | 0 | 0 | 0 | 0 | 0 | 1 | -90 | 90 | -0.080141 | -0.020123 | 0.080175 | 0.020144
3 | 5 | 0.46326 | 0.29649 | 1.5559e-09 | 0 | 0 | 0 | 0 | 0 | 1 | -90 | 90 | 0.047475 | 0.011915 | -0.047464 | -0.011908
4 | 30 | 0.54582 | 0.34932 | 1.8332e-09 | 0 | 0 | 0 | 0 | 0 | 1 | -90 | 90 | -0.080175 | -0.020144 | 0.080214 | 0.020169
5 | 16 | 1.3772 | 0.8814 | 4.6253e-09 | 0 | 0 | 0 | 0 | 0 | 1 | -90 | 90 | 0.032018 | 0.0080353 | -0.032002 | -0.0080255
5 | 28 | 1.6511 | 1.0567 | 2.7727e-09 | 0 | 0 | 0 | 0 | 0 | 1 | -90 | 90 | 0.015445 | 0.0038728 | -0.015441 | -0.0038702
30 | 15 | 1.4852 | 0.95055 | 4.9882e-09 | 0 | 0 | 0 | 0 | 0 | 1 | -90 | 90 | -0.083834 | -0.021076 | 0.083951 | 0.021151
30 | 29 | 1.1325 | 0.72478 | 1.9017e-09 | 0 | 0 | 0 | 0 | 0 | 1 | -90 | 90 | 0.0036201 | 0.00090725 | -0.00362 | -0.00090732
16 | 56 | 0.63673 | 0.4075 | 1.0692e-09 | 0 | 0 | 0 | 0 | 0 | 1 | -90 | 90 | 0.032002 | 0.0080256 | -0.031995 | -0.008021
15 | 26 | 0.66474 | 0.42543 | 2.2326e-09 | 0 | 0 | 0 | 0 | 0 | 1 | -90 | 90 | -0.083952 | -0.02115 | 0.084004 | 0.021184
56 | 57 | 1.489 | 0.95298 | 2.5005e-09 | 0 | 0 | 0 | 0 | 0 | 1 | -90 | 90 | 0.016783 | 0.0042081 | -0.016778 | -0.0042053
6 | 7 | 1.0049 | 0.64315 | 3.3751e-09 | 0 | 0 | 0 | 0 | 0 | 1 | -90 | 90 | -0.23468 | -0.060286 | 0.23528 | 0.060668
6 | 8 | 1.6399 | 1.0495 | 5.5077e-09 | 0 | 0 | 0 | 0 | 0 | 1 | -90 | 90 | 0.2157 | 0.05553 | -0.21488 | -0.055004
7 | 9 | 1.0131 | 0.64841 | 3.4027e-09 | 0 | 0 | 0 | 0 | 0 | 1 | -90 | 90 | -0.25274 | -0.065045 | 0.25344 | 0.065489
8 | 10 | 1.3538 | 0.86645 | 4.5469e-09 | 0 | 0 | 0 | 0 | 0 | 1 | -90 | 90 | 0.21488 | 0.055004 | -0.2142 | -0.05457
9 | 12 | 1.3779 | 0.88187 | 2.3139e-09 | 0 | 0 | 0 | 0 | 0 | 1 | -90 | 90 | 0.10845 | 0.027336 | -0.10828 | -0.027226
10 | 20 | 6.2452 | 3.9969 | 2.0975e-08 | 0 | 0 | 0 | 0 | 0 | 1 | -90 | 90 | 0.090381 | 0.022947 | -0.089823 | -0.022592
10 | 27 | 1.0472 | 0.67022 | 3.5171e-09 | 0 | 0 | 0 | 0 | 0 | 1 | -90 | 90 | 0.12382 | 0.031624 | -0.12364 | -0.031512
12 | 58 | 1.2054 | 0.77144 | 2.0242e-09 | 0 | 0 | 0 | 0 | 0 | 1 | -90 | 90 | 0.047623 | 0.011965 | -0.047594 | -0.011947
12 | 11 | 2.6259 | 1.6806 | 4.4097e-09 | 0 | 0 | 0 | 0 | 0 | 1 | -90 | 90 | 0.060657 | 0.015261 | -0.060553 | -0.015195
20 | 37 | 3.1419 | 2.0108 | 5.2761e-09 | 0 | 0 | 0 | 0 | 0 | 1 | -90 | 90 | 0.032874 | 0.0082728 | -0.032837 | -0.0082492
20 | 34 | 1.8888 | 1.2089 | 3.1719e-09 | 0 | 0 | 0 | 0 | 0 | 1 | -90 | 90 | 0.056949 | 0.014319 | -0.056881 | -0.014276
27 | 17 | 1.6659 | 1.0662 | 5.5949e-09 | 0 | 0 | 0 | 0 | 0 | 1 | -90 | 90 | 0.1194 | 0.030449 | -0.11914 | -0.030283
11 | 53 | 3.4229 | 2.1907 | 5.748e-09 | 0 | 0 | 0 | 0 | 0 | 1 | -90 | 90 | 0.031097 | 0.0078068 | -0.031061 | -0.0077847
11 | 52 | 1.731 | 1.1079 | 2.9069e-09 | 0 | 0 | 0 | 0 | 0 | 1 | -90 | 90 | 0.029457 | 0.0073886 | -0.029441 | -0.0073786
58 | 60 | 1.9991 | 1.2794 | 3.357e-09 | 0 | 0 | 0 | 0 | 0 | 1 | -90 | 90 | 0.039422 | 0.0098989 | -0.039389 | -0.009878
14 | 17 | 2.4755 | 1.5843 | 8.3141e-09 | 0 | 0 | 0 | 0 | 0 | 1 | -90 | 90 | -0.11875 | -0.030036 | 0.11914 | 0.030283
14 | 24 | 1.024 | 0.65538 | 3.4392e-09 | 0 | 0 | 0 | 0 | 0 | 1 | -90 | 90 | 0.11875 | 0.030036 | -0.11859 | -0.029934
24 | 22 | 0.26012 | 0.16648 | 8.7363e-10 | 0 | 0 | 0 | 0 | 0 | 1 | -90 | 90 | 0.10765 | 0.027192 | -0.10762 | -0.027171
26 | 23 | 0.91977 | 0.58865 | 3.0891e-09 | 0 | 0 | 0 | 0 | 0 | 1 | -90 | 90 | -0.088196 | -0.022234 | 0.088276 | 0.022285
18 | 37 | 1.9836 | 1.2695 | 3.331e-09 | 0 | 0 | 0 | 0 | 0 | 1 | -90 | 90 | -0.0029472 | -0.00073861 | 0.0029474 | 0.00073841
18 | 55 | 0.50754 | 0.32482 | 8.5229e-10 | 0 | 0 | 0 | 0 | 0 | 1 | -90 | 90 | 0.0029472 | 0.00073861 | -0.0029471 | -0.00073866
37 | 48 | 2.0614 | 1.3193 | 3.4616e-09 | 0 | 0 | 0 | 0 | 0 | 1 | -90 | 90 | 0.029889 | 0.0075108 | -0.029869 | -0.0074981
34 | 35 | 0.48561 | 0.31079 | 8.1547e-10 | 0 | 0 | 0 | 0 | 0 | 1 | -90 | 90 | 0.050482 | 0.012672 | -0.050468 | -0.012664
60 | 59 | 1.995 | 1.2768 | 3.3501e-09 | 0 | 0 | 0 | 0 | 0 | 1 | -90 | 90 | 0.025766 | 0.006464 | -0.025752 | -0.0064552
22 | 21 | 0.36868 | 0.23595 | 1.2382e-09 | 0 | 0 | 0 | 0 | 0 | 1 | -90 | 90 | 0.10762 | 0.027171 | -0.10757 | -0.027141
23 | 25 | 4.6165 | 2.9545 | 7.7523e-09 | 0 | 0 | 0 | 0 | 0 | 1 | -90 | 90 | 0.008309 | 0.0020831 | -0.0083055 | -0.0020816
23 | 21 | 0.47427 | 0.30353 | 1.5929e-09 | 0 | 0 | 0 | 0 | 0 | 1 | -90 | 90 | -0.096585 | -0.024368 | 0.096634 | 0.0244
48 | 47 | 0.97616 | 0.62474 | 1.6392e-09 | 0 | 0 | 0 | 0 | 0 | 1 | -90 | 90 | 0.023509 | 0.0059041 | -0.023503 | -0.0059004
35 | 36 | 2.4061 | 1.5399 | 4.0405e-09 | 0 | 0 | 0 | 0 | 0 | 1 | -90 | 90 | 0.037632 | 0.0094463 | -0.037594 | -0.0094225
25 | 33 | 1.4943 | 0.95635 | 2.5093e-09 | 0 | 0 | 0 | 0 | 0 | 1 | -90 | 90 | 0.0050631 | 0.0012689 | -0.0050627 | -0.0012689
36 | 38 | 0.90061 | 0.57639 | 1.5124e-09 | 0 | 0 | 0 | 0 | 0 | 1 | -90 | 90 | 0.011101 | 0.0027825 | -0.0111 | -0.0027818
38 | 39 | 0.96956 | 0.62052 | 1.6281e-09 | 0 | 0 | 0 | 0 | 0 | 1 | -90 | 90 | 0.0030319 | 0.0007598 | -0.0030319 | -0.00075989
47 | 46 | 2.3338 | 1.4937 | 3.9191e-09 | 0 | 0 | 0 | 0 | 0 | 1 | -90 | 90 | 0.021594 | 0.005422 | -0.021582 | -0.0054146
40 | 41 | 2.1303 | 1.3634 | 3.5773e-09 | 0 | 0 | 0 | 0 | 0 | 1 | -90 | 90 | -0.014626 | -0.0036676 | 0.014631 | 0.0036705
40 | 42 | 1.7811 | 1.1399 | 2.9909e-09 | 0 | 0 | 0 | 0 | 0 | 1 | -90 | 90 | 0.012418 | 0.0031141 | -0.012415 | -0.0031124
41 | 43 | 0.81204 | 0.51971 | 1.3636e-09 | 0 | 0 | 0 | 0 | 0 | 1 | -90 | 90 | -0.015982 | -0.004009 | 0.015984 | 0.0040104
42 | 44 | 3.4774 | 2.2255 | 5.8394e-09 | 0 | 0 | 0 | 0 | 0 | 1 | -90 | 90 | 0.010351 | 0.0025952 | -0.010347 | -0.0025931
43 | 45 | 0.61028 | 0.39058 | 1.0248e-09 | 0 | 0 | 0 | 0 | 0 | 1 | -90 | 90 | -0.017894 | -0.0044891 | 0.017896 | 0.0044903
44 | 50 | 2.4369 | 1.5596 | 4.0923e-09 | 0 | 0 | 0 | 0 | 0 | 1 | -90 | 90 | 0.0084471 | 0.0021169 | -0.0084451 | -0.0021161
45 | 46 | 0.35458 | 0.22693 | 5.9543e-10 | 0 | 0 | 0 | 0 | 0 | 1 | -90 | 90 | -0.019286 | -0.0048387 | 0.019288 | 0.0048396
50 | 51 | 3.8538 | 2.4664 | 6.4715e-09 | 0 | 0 | 0 | 0 | 0 | 1 | -90 | 90 | 0.0029803 | 0.00074652 | -0.00298 | -0.00074689
50 | 49 | 4.5027 | 2.8818 | 7.5613e-09 | 0 | 0 | 0 | 0 | 0 | 1 | -90 | 90 | 0.0054648 | 0.0013695 | -0.0054633 | -0.0013693
59 | 61 | 1.8966 | 1.2138 | 3.1849e-09 | 0 | 0 | 0 | 0 | 0 | 1 | -90 | 90 | 0.013341 | 0.0033447 | -0.013338 | -0.0033427