## bus_data
BUS_I | BUS_TYPE | Pd | Qd | Gs | Bs | area | Vm | Va | baseKV | zone | Vmax | Vmin
1 | 1 | 0.010855 | 0.0027205 | 0 | 0 | 1 | 0.97811 | -0.42107 | 0.4 | 1 | 1.1 | 0.9
2 | 1 | 0.010037 | 0.0025156 | 0 | 0 | 1 | 0.9795 | -0.39378 | 0.4 | 1 | 1.1 | 0.9
3 | 1 | 0.01282 | 0.0032131 | 0 | 0 | 1 | 0.97711 | -0.44068 | 0.4 | 1 | 1.1 | 0.9
4 | 1 | 0 | 0 | 0 | 0 | 1 | 0.98034 | -0.37746 | 0.4 | 1 | 1.1 | 0.9
5 | 1 | 0.013406 | 0.0033598 | 0 | 0 | 1 | 0.97693 | -0.44431 | 0.4 | 1 | 1.1 | 0.9
9 | 1 | 0 | 0 | 0 | 0 | 1 | 0.98253 | -0.33462 | 0.4 | 1 | 1.1 | 0.9
24 | 1 | 0 | 0 | 0 | 0 | 1 | 0.97655 | -0.45179 | 0.4 | 1 | 1.1 | 0.9
30 | 1 | 0.0053969 | 0.0013526 | 0 | 0 | 1 | 0.98721 | -0.24394 | 0.4 | 1 | 1.1 | 0.9
7 | 1 | 0.01235 | 0.0030952 | 0 | 0 | 1 | 0.98163 | -0.35219 | 0.4 | 1 | 1.1 | 0.9
89 | 1 | 0.0052115 | 0.0013061 | 0 | 0 | 1 | 0.97526 | -0.47725 | 0.4 | 1 | 1.1 | 0.9
6 | 1 | 0.011348 | 0.002844 | 0 | 0 | 1 | 0.98045 | -0.37526 | 0.4 | 1 | 1.1 | 0.9
8 | 1 | 0.010432 | 0.0026145 | 0 | 0 | 1 | 0.97979 | -0.38819 | 0.4 | 1 | 1.1 | 0.9
10 | 1 | 0.011449 | 0.0028694 | 0 | 0 | 1 | 0.9796 | -0.39202 | 0.4 | 1 | 1.1 | 0.9
45 | 1 | 0.0046928 | 0.0011761 | 0 | 0 | 1 | 0.9923 | -0.14622 | 0.4 | 1 | 1.1 | 0.9
11 | 1 | 0.013318 | 0.0033379 | 0 | 0 | 1 | 0.98786 | -0.23306 | 0.4 | 1 | 1.1 | 0.9
12 | 1 | 0.0062728 | 0.0015721 | 0 | 0 | 1 | 0.98863 | -0.21801 | 0.4 | 1 | 1.1 | 0.9
13 | 1 | 0.0039731 | 0.00099575 | 0 | 0 | 1 | 0.98751 | -0.23987 | 0.4 | 1 | 1.1 | 0.9
14 | 1 | 0.012887 | 0.0032297 | 0 | 0 | 1 | 0.98897 | -0.21143 | 0.4 | 1 | 1.1 | 0.9
15 | 1 | 0.013421 | 0.0033636 | 0 | 0 | 1 | 0.98718 | -0.24623 | 0.4 | 1 | 1.1 | 0.9
39 | 1 | 0.0046114 | 0.0011557 | 0 | 0 | 1 | 0.98958 | -0.19971 | 0.4 | 1 | 1.1 | 0.9
16 | 1 | 0.0037944 | 0.00095096 | 0 | 0 | 1 | 0.98715 | -0.24688 | 0.4 | 1 | 1.1 | 0.9
37 | 1 | 0.0032529 | 0.00081525 | 0 | 0 | 1 | 0.99149 | -0.16269 | 0.4 | 1 | 1.1 | 0.9
18 | 1 | 0.011318 | 0.0028365 | 0 | 0 | 1 | 0.97416 | -0.49768 | 0.4 | 1 | 1.1 | 0.9
19 | 1 | 0.00513 | 0.0012857 | 0 | 0 | 1 | 0.97308 | -0.51881 | 0.4 | 1 | 1.1 | 0.9
20 | 1 | 0 | 0 | 0 | 0 | 1 | 0.97635 | -0.45454 | 0.4 | 1 | 1.1 | 0.9
58 | 1 | 0.0067686 | 0.0016964 | 0 | 0 | 1 | 0.97403 | -0.5001 | 0.4 | 1 | 1.1 | 0.9
21 | 1 | 0.0049166 | 0.0012322 | 0 | 0 | 1 | 0.97276 | -0.52522 | 0.4 | 1 | 1.1 | 0.9
59 | 1 | 0.0056587 | 0.0014182 | 0 | 0 | 1 | 0.97302 | -0.52002 | 0.4 | 1 | 1.1 | 0.9
23 | 1 | 0 | 0 | 0 | 0 | 1 | 0.97757 | -0.4306 | 0.4 | 1 | 1.1 | 0.9
31 | 1 | 0.0052281 | 0.0013103 | 0 | 0 | 1 | 0.97244 | -0.53148 | 0.4 | 1 | 1.1 | 0.9
60 | 1 | 0.0062341 | 0.0015624 | 0 | 0 | 1 | 0.97274 | -0.52563 | 0.4 | 1 | 1.1 | 0.9
22 | 1 | 0 | 0 | 0 | 0 | 1 | 0.98114 | -0.36101 | 0.4 | 1 | 1.1 | 0.9
47 | 1 | 0.0087313 | 0.0021883 | 0 | 0 | 1 | 0.97944 | -0.39415 | 0.4 | 1 | 1.1 | 0.9
28 | 1 | 0.016832 | 0.0042186 | 0 | 0 | 1 | 0.98011 | -0.38125 | 0.4 | 1 | 1.1 | 0.9
43 | 1 | 0.0081044 | 0.0020312 | 0 | 0 | 1 | 0.98475 | -0.29096 | 0.4 | 1 | 1.1 | 0.9
32 | 1 | 0 | 0 | 0 | 0 | 1 | 0.97212 | -0.53787 | 0.4 | 1 | 1.1 | 0.9
26 | 1 | 0.0032592 | 0.00081684 | 0 | 0 | 1 | 0.97997 | -0.38401 | 0.4 | 1 | 1.1 | 0.9
41 | 1 | 0.016783 | 0.0042062 | 0 | 0 | 1 | 0.98944 | -0.20065 | 0.4 | 1 | 1.1 | 0.9
25 | 1 | 0.0047981 | 0.0012025 | 0 | 0 | 1 | 0.97984 | -0.38656 | 0.4 | 1 | 1.1 | 0.9
27 | 1 | 0 | 0 | 0 | 0 | 1 | 0.97978 | -0.3876 | 0.4 | 1 | 1.1 | 0.9
29 | 1 | 0.0023814 | 0.00059683 | 0 | 0 | 1 | 0.97971 | -0.38905 | 0.4 | 1 | 1.1 | 0.9
33 | 1 | 0 | 0 | 0 | 0 | 1 | 0.97968 | -0.38957 | 0.4 | 1 | 1.1 | 0.9
34 | 1 | 0.00238 | 0.00059648 | 0 | 0 | 1 | 0.97965 | -0.39022 | 0.4 | 1 | 1.1 | 0.9
42 | 1 | 0 | 0 | 0 | 0 | 1 | 0.99647 | -0.066823 | 0.4 | 1 | 1.1 | 0.9
48 | 1 | 0.013623 | 0.0034143 | 0 | 0 | 1 | 0.97161 | -0.54791 | 0.4 | 1 | 1.1 | 0.9
35 | 1 | 0.0073643 | 0.0018457 | 0 | 0 | 1 | 0.99157 | -0.16101 | 0.4 | 1 | 1.1 | 0.9
36 | 1 | 0.0050933 | 0.0012765 | 0 | 0 | 1 | 0.99228 | -0.14741 | 0.4 | 1 | 1.1 | 0.9
38 | 1 | 0.0032793 | 0.00082186 | 0 | 0 | 1 | 0.9923 | -0.14706 | 0.4 | 1 | 1.1 | 0.9
46 | 1 | 0.020207 | 0.0050644 | 0 | 0 | 1 | 0.9944 | -0.10665 | 0.4 | 1 | 1.1 | 0.9
40 | 1 | 0.0064578 | 0.0016185 | 0 | 0 | 1 | 0.99489 | -0.096699 | 0.4 | 1 | 1.1 | 0.9
44 | 3 | 0.0034389 | 0.00086187 | 0 | 0 | 1 | 1 | 0 | 0.4 | 1 | 1.1 | 0.9
50 | 1 | 0.012188 | 0.0030545 | 0 | 0 | 1 | 0.9971 | -0.054858 | 0.4 | 1 | 1.1 | 0.9
49 | 1 | 0.012187 | 0.0030544 | 0 | 0 | 1 | 0.99471 | -0.10022 | 0.4 | 1 | 1.1 | 0.9
51 | 1 | 0.01218 | 0.0030526 | 0 | 0 | 1 | 0.99285 | -0.13574 | 0.4 | 1 | 1.1 | 0.9
52 | 1 | 0.012182 | 0.0030531 | 0 | 0 | 1 | 0.99102 | -0.17073 | 0.4 | 1 | 1.1 | 0.9
56 | 1 | 0.002983 | 0.00074762 | 0 | 0 | 1 | 0.99099 | -0.17117 | 0.4 | 1 | 1.1 | 0.9
57 | 1 | 0 | 0 | 0 | 0 | 1 | 0.98813 | -0.22621 | 0.4 | 1 | 1.1 | 0.9
53 | 1 | 0.0059848 | 0.0014999 | 0 | 0 | 1 | 0.98771 | -0.23431 | 0.4 | 1 | 1.1 | 0.9
54 | 1 | 0.0027669 | 0.00069345 | 0 | 0 | 1 | 0.98771 | -0.23426 | 0.4 | 1 | 1.1 | 0.9
55 | 1 | 0.0027908 | 0.00069945 | 0 | 0 | 1 | 0.9879 | -0.2306 | 0.4 | 1 | 1.1 | 0.9
67 | 1 | 0 | 0 | 0 | 0 | 1 | 0.98496 | -0.28724 | 0.4 | 1 | 1.1 | 0.9
87 | 1 | 0.0014839 | 0.0003719 | 0 | 0 | 1 | 0.98782 | -0.23219 | 0.4 | 1 | 1.1 | 0.9
68 | 1 | 0.0023164 | 0.00058054 | 0 | 0 | 1 | 0.98265 | -0.33217 | 0.4 | 1 | 1.1 | 0.9
66 | 1 | 0.007642 | 0.0019153 | 0 | 0 | 1 | 0.98452 | -0.29583 | 0.4 | 1 | 1.1 | 0.9
61 | 1 | 0.013483 | 0.0033793 | 0 | 0 | 1 | 0.98024 | -0.37896 | 0.4 | 1 | 1.1 | 0.9
62 | 1 | 0.0013197 | 0.00033076 | 0 | 0 | 1 | 0.98167 | -0.35109 | 0.4 | 1 | 1.1 | 0.9
63 | 1 | 0.013701 | 0.0034339 | 0 | 0 | 1 | 0.97802 | -0.42232 | 0.4 | 1 | 1.1 | 0.9
64 | 1 | 0.011879 | 0.0029772 | 0 | 0 | 1 | 0.98326 | -0.32024 | 0.4 | 1 | 1.1 | 0.9
65 | 1 | 0.0087852 | 0.0022018 | 0 | 0 | 1 | 0.97579 | -0.46607 | 0.4 | 1 | 1.1 | 0.9
76 | 1 | 0 | 0 | 0 | 0 | 1 | 0.97546 | -0.47273 | 0.4 | 1 | 1.1 | 0.9
77 | 1 | 0.0066543 | 0.0016677 | 0 | 0 | 1 | 0.97461 | -0.48939 | 0.4 | 1 | 1.1 | 0.9
78 | 1 | 0.0054129 | 0.0013566 | 0 | 0 | 1 | 0.97456 | -0.49037 | 0.4 | 1 | 1.1 | 0.9
69 | 1 | 0.0023985 | 0.00060112 | 0 | 0 | 1 | 0.98127 | -0.35913 | 0.4 | 1 | 1.1 | 0.9
70 | 1 | 0.0017915 | 0.00044899 | 0 | 0 | 1 | 0.98066 | -0.37103 | 0.4 | 1 | 1.1 | 0.9
71 | 1 | 0.005115 | 0.0012819 | 0 | 0 | 1 | 0.98048 | -0.37467 | 0.4 | 1 | 1.1 | 0.9
72 | 1 | 0.0018294 | 0.0004585 | 0 | 0 | 1 | 0.98032 | -0.37767 | 0.4 | 1 | 1.1 | 0.9
73 | 1 | 0.0081004 | 0.0020302 | 0 | 0 | 1 | 0.97936 | -0.39648 | 0.4 | 1 | 1.1 | 0.9
74 | 1 | 0.0045213 | 0.0011331 | 0 | 0 | 1 | 0.9786 | -0.41151 | 0.4 | 1 | 1.1 | 0.9
75 | 1 | 0.024007 | 0.0060166 | 0 | 0 | 1 | 0.97854 | -0.4127 | 0.4 | 1 | 1.1 | 0.9
79 | 1 | 0.0073831 | 0.0018504 | 0 | 0 | 1 | 0.97456 | -0.49035 | 0.4 | 1 | 1.1 | 0.9
85 | 1 | 0.0067501 | 0.0016917 | 0 | 0 | 1 | 0.9738 | -0.50528 | 0.4 | 1 | 1.1 | 0.9
80 | 1 | 0.0038627 | 0.00096809 | 0 | 0 | 1 | 0.97396 | -0.50222 | 0.4 | 1 | 1.1 | 0.9
86 | 1 | 0.011212 | 0.0028099 | 0 | 0 | 1 | 0.97338 | -0.51374 | 0.4 | 1 | 1.1 | 0.9
81 | 1 | 0.0041567 | 0.0010418 | 0 | 0 | 1 | 0.97393 | -0.50274 | 0.4 | 1 | 1.1 | 0.9
83 | 1 | 0.0071396 | 0.0017893 | 0 | 0 | 1 | 0.97368 | -0.50772 | 0.4 | 1 | 1.1 | 0.9

## generator_data
GEN_BUS | PG | QG | QMAX | QMIN | VG | MBASE | GEN_STATUS | PMAX | PMIN
44 | 0.57091 | 0.14663 | 10 | -10 | 1 | 100 | 1 | 10 | 0

## branch_data
F_BUS | T_BUS | BR_R | BR_X | BR_B | RATE_A | RATE_B | RATE_C | TAP | SHIFT | BR_STATUS | ANGMIN | ANGMAX | P_in | Q_in | P_out | Q_out
1 | 2 | 2.7702 | 1.7729 | 4.6518e-09 | 0 | 0 | 0 | 0 | 0 | 1 | -90 | 90 | -0.042332 | -0.010621 | 0.042388 | 0.010656
1 | 3 | 2.6705 | 1.7091 | 4.4845e-09 | 0 | 0 | 0 | 0 | 0 | 1 | -90 | 90 | 0.031478 | 0.0079004 | -0.031448 | -0.007882
2 | 4 | 1.3421 | 0.85894 | 2.2537e-09 | 0 | 0 | 0 | 0 | 0 | 1 | -90 | 90 | -0.052425 | -0.013171 | 0.052466 | 0.013197
3 | 5 | 0.83502 | 0.53441 | 1.4022e-09 | 0 | 0 | 0 | 0 | 0 | 1 | -90 | 90 | 0.018628 | 0.0046689 | -0.018625 | -0.0046669
4 | 9 | 3.5336 | 2.2615 | 5.9339e-09 | 0 | 0 | 0 | 0 | 0 | 1 | -90 | 90 | -0.052466 | -0.013197 | 0.052573 | 0.013265
5 | 24 | 6.1224 | 3.9183 | 1.0281e-08 | 0 | 0 | 0 | 0 | 0 | 1 | -90 | 90 | 0.0052196 | 0.0013071 | -0.0052177 | -0.0013069
9 | 30 | 4.0261 | 2.5767 | 6.7609e-09 | 0 | 0 | 0 | 0 | 0 | 1 | -90 | 90 | -0.098242 | -0.024745 | 0.09867 | 0.025018
9 | 7 | 1.6666 | 1.0666 | 2.7986e-09 | 0 | 0 | 0 | 0 | 0 | 1 | -90 | 90 | 0.045669 | 0.01148 | -0.04563 | -0.011456
24 | 89 | 20.8459 | 13.3414 | 3.5006e-08 | 0 | 0 | 0 | 0 | 0 | 1 | -90 | 90 | 0.0052177 | 0.0013069 | -0.0052114 | -0.0013062
30 | 45 | 4.1527 | 2.6577 | 6.9735e-09 | 0 | 0 | 0 | 0 | 0 | 1 | -90 | 90 | -0.10407 | -0.02637 | 0.10456 | 0.026684
7 | 6 | 2.9941 | 1.9162 | 5.0279e-09 | 0 | 0 | 0 | 0 | 0 | 1 | -90 | 90 | 0.03328 | 0.0083603 | -0.033244 | -0.0083374
6 | 8 | 2.5455 | 1.6291 | 4.2745e-09 | 0 | 0 | 0 | 0 | 0 | 1 | -90 | 90 | 0.021896 | 0.0054933 | -0.021883 | -0.0054851
8 | 10 | 1.4373 | 0.91984 | 2.4135e-09 | 0 | 0 | 0 | 0 | 0 | 1 | -90 | 90 | 0.011451 | 0.0028705 | -0.011449 | -0.0028694
45 | 42 | 3.2577 | 2.0849 | 5.4706e-09 | 0 | 0 | 0 | 0 | 0 | 1 | -90 | 90 | -0.10925 | -0.02786 | 0.10967 | 0.028129
11 | 12 | 1.9091 | 1.2218 | 3.2059e-09 | 0 | 0 | 0 | 0 | 0 | 1 | -90 | 90 | -0.034519 | -0.0086554 | 0.034543 | 0.0086709
11 | 13 | 1.4044 | 0.89884 | 2.3584e-09 | 0 | 0 | 0 | 0 | 0 | 1 | -90 | 90 | 0.0212 | 0.0053175 | -0.021194 | -0.0053133
12 | 14 | 0.70713 | 0.45256 | 1.1875e-09 | 0 | 0 | 0 | 0 | 0 | 1 | -90 | 90 | -0.040816 | -0.010243 | 0.040829 | 0.010251
13 | 15 | 1.6139 | 1.0329 | 2.7101e-09 | 0 | 0 | 0 | 0 | 0 | 1 | -90 | 90 | 0.01722 | 0.0043176 | -0.017215 | -0.0043145
14 | 39 | 0.95856 | 0.61348 | 1.6097e-09 | 0 | 0 | 0 | 0 | 0 | 1 | -90 | 90 | -0.053716 | -0.013481 | 0.053746 | 0.0135
15 | 16 | 0.7496 | 0.47974 | 1.2588e-09 | 0 | 0 | 0 | 0 | 0 | 1 | -90 | 90 | 0.0037945 | 0.00095091 | -0.0037944 | -0.00095096
39 | 37 | 2.7934 | 1.7878 | 4.6909e-09 | 0 | 0 | 0 | 0 | 0 | 1 | -90 | 90 | -0.058357 | -0.014656 | 0.05846 | 0.014721
37 | 35 | 0.12032 | 0.077007 | 2.0206e-10 | 0 | 0 | 0 | 0 | 0 | 1 | -90 | 90 | -0.061713 | -0.015536 | 0.061718 | 0.01554
18 | 19 | 2.2013 | 1.4089 | 3.6966e-09 | 0 | 0 | 0 | 0 | 0 | 1 | -90 | 90 | 0.040857 | 0.010265 | -0.040815 | -0.010239
18 | 20 | 3.123 | 1.9987 | 5.2443e-09 | 0 | 0 | 0 | 0 | 0 | 1 | -90 | 90 | -0.058943 | -0.014798 | 0.059065 | 0.014875
18 | 58 | 1.5243 | 0.97554 | 2.5597e-09 | 0 | 0 | 0 | 0 | 0 | 1 | -90 | 90 | 0.0067692 | 0.0016967 | -0.0067685 | -0.0016964
19 | 21 | 0.90614 | 0.57993 | 1.5217e-09 | 0 | 0 | 0 | 0 | 0 | 1 | -90 | 90 | 0.030027 | 0.0075346 | -0.030017 | -0.0075289
19 | 59 | 0.90903 | 0.58178 | 1.5265e-09 | 0 | 0 | 0 | 0 | 0 | 1 | -90 | 90 | 0.0056589 | 0.0014183 | -0.0056586 | -0.0014183
20 | 23 | 1.7401 | 1.1137 | 2.9221e-09 | 0 | 0 | 0 | 0 | 0 | 1 | -90 | 90 | -0.059065 | -0.014875 | 0.059133 | 0.014918
21 | 31 | 1.4087 | 0.90154 | 2.3655e-09 | 0 | 0 | 0 | 0 | 0 | 1 | -90 | 90 | 0.018867 | 0.0047342 | -0.018861 | -0.0047308
21 | 60 | 0.28246 | 0.18077 | 4.7432e-10 | 0 | 0 | 0 | 0 | 0 | 1 | -90 | 90 | 0.006234 | 0.0015625 | -0.0062339 | -0.0015625
23 | 47 | 2.6568 | 1.7004 | 4.4615e-09 | 0 | 0 | 0 | 0 | 0 | 1 | -90 | 90 | -0.059133 | -0.014918 | 0.059236 | 0.014984
31 | 32 | 1.9878 | 1.2722 | 3.3381e-09 | 0 | 0 | 0 | 0 | 0 | 1 | -90 | 90 | 0.013633 | 0.0034205 | -0.013629 | -0.0034181
22 | 47 | 2.111 | 1.351 | 3.5449e-09 | 0 | 0 | 0 | 0 | 0 | 1 | -90 | 90 | 0.068075 | 0.017241 | -0.067967 | -0.017172
22 | 28 | 2.9425 | 1.8832 | 4.9413e-09 | 0 | 0 | 0 | 0 | 0 | 1 | -90 | 90 | 0.029683 | 0.0074504 | -0.029654 | -0.0074326
22 | 43 | 3.1189 | 1.9961 | 5.2375e-09 | 0 | 0 | 0 | 0 | 0 | 1 | -90 | 90 | -0.097758 | -0.024691 | 0.098088 | 0.024901
28 | 26 | 0.92558 | 0.59237 | 1.5543e-09 | 0 | 0 | 0 | 0 | 0 | 1 | -90 | 90 | 0.012822 | 0.003214 | -0.01282 | -0.003213
43 | 41 | 3.7429 | 2.3954 | 6.2853e-09 | 0 | 0 | 0 | 0 | 0 | 1 | -90 | 90 | -0.10619 | -0.026932 | 0.10666 | 0.027228
32 | 48 | 3.1193 | 1.9964 | 5.2382e-09 | 0 | 0 | 0 | 0 | 0 | 1 | -90 | 90 | 0.013629 | 0.0034181 | -0.013623 | -0.0034145
26 | 25 | 1.1507 | 0.73645 | 1.9323e-09 | 0 | 0 | 0 | 0 | 0 | 1 | -90 | 90 | 0.0095612 | 0.0023962 | -0.00956 | -0.0023956
41 | 40 | 3.7546 | 2.403 | 6.305e-09 | 0 | 0 | 0 | 0 | 0 | 1 | -90 | 90 | -0.12344 | -0.031434 | 0.12406 | 0.031831
25 | 27 | 0.93689 | 0.59961 | 1.5733e-09 | 0 | 0 | 0 | 0 | 0 | 1 | -90 | 90 | 0.004762 | 0.0011931 | -0.0047618 | -0.0011931
27 | 29 | 1.3044 | 0.8348 | 2.1904e-09 | 0 | 0 | 0 | 0 | 0 | 1 | -90 | 90 | 0.0047618 | 0.0011931 | -0.0047614 | -0.0011931
29 | 33 | 0.94093 | 0.6022 | 1.5801e-09 | 0 | 0 | 0 | 0 | 0 | 1 | -90 | 90 | 0.0023801 | 0.00059624 | -0.00238 | -0.00059635
33 | 34 | 1.1745 | 0.75166 | 1.9722e-09 | 0 | 0 | 0 | 0 | 0 | 1 | -90 | 90 | 0.00238 | 0.00059635 | -0.0023799 | -0.00059649
42 | 44 | 0.89328 | 0.5717 | 4.5002e-09 | 0 | 0 | 0 | 0 | 0 | 1 | -90 | 90 | -0.33842 | -0.086491 | 0.33952 | 0.087193
42 | 46 | 1.8146 | 1.1614 | 3.0472e-09 | 0 | 0 | 0 | 0 | 0 | 1 | -90 | 90 | 0.098045 | 0.024792 | -0.097858 | -0.024673
42 | 40 | 1.0322 | 0.6606 | 3.4666e-09 | 0 | 0 | 0 | 0 | 0 | 1 | -90 | 90 | 0.13071 | 0.03357 | -0.13052 | -0.03345
35 | 36 | 0.87075 | 0.55728 | 1.4622e-09 | 0 | 0 | 0 | 0 | 0 | 1 | -90 | 90 | -0.069083 | -0.017385 | 0.069128 | 0.017414
36 | 38 | 0.020597 | 0.013182 | 3.4588e-11 | 0 | 0 | 0 | 0 | 0 | 1 | -90 | 90 | -0.074221 | -0.01869 | 0.074222 | 0.018691
38 | 46 | 2.313 | 1.4803 | 3.8842e-09 | 0 | 0 | 0 | 0 | 0 | 1 | -90 | 90 | -0.077501 | -0.019513 | 0.077651 | 0.019609
44 | 50 | 1.0934 | 0.69976 | 5.5082e-09 | 0 | 0 | 0 | 0 | 0 | 1 | -90 | 90 | 0.22795 | 0.058572 | -0.22734 | -0.058185
50 | 49 | 0.95109 | 0.6087 | 4.7914e-09 | 0 | 0 | 0 | 0 | 0 | 1 | -90 | 90 | 0.21516 | 0.05513 | -0.21468 | -0.054829
49 | 51 | 0.78672 | 0.5035 | 3.9634e-09 | 0 | 0 | 0 | 0 | 0 | 1 | -90 | 90 | 0.2025 | 0.051775 | -0.20215 | -0.051553
51 | 52 | 0.82222 | 0.52622 | 4.1422e-09 | 0 | 0 | 0 | 0 | 0 | 1 | -90 | 90 | 0.18997 | 0.0485 | -0.18965 | -0.048295
52 | 56 | 0.010961 | 0.007015 | 5.5219e-11 | 0 | 0 | 0 | 0 | 0 | 1 | -90 | 90 | 0.17747 | 0.045242 | -0.17746 | -0.04524
56 | 57 | 1.4004 | 0.89627 | 7.055e-09 | 0 | 0 | 0 | 0 | 0 | 1 | -90 | 90 | 0.17448 | 0.044492 | -0.17402 | -0.044197
57 | 67 | 1.6693 | 1.0684 | 8.4099e-09 | 0 | 0 | 0 | 0 | 0 | 1 | -90 | 90 | 0.16099 | 0.040933 | -0.16051 | -0.040632
57 | 87 | 17.5666 | 11.2426 | 2.9499e-08 | 0 | 0 | 0 | 0 | 0 | 1 | -90 | 90 | 0.0014843 | 0.00036929 | -0.0014839 | -0.0003719
57 | 55 | 1.6615 | 1.0633 | 2.7901e-09 | 0 | 0 | 0 | 0 | 0 | 1 | -90 | 90 | 0.011546 | 0.0028948 | -0.011544 | -0.0028935
53 | 54 | 0.035623 | 0.022799 | 5.982e-11 | 0 | 0 | 0 | 0 | 0 | 1 | -90 | 90 | -0.0059848 | -0.0014999 | 0.0059848 | 0.0014999
54 | 55 | 1.8298 | 1.1711 | 3.0727e-09 | 0 | 0 | 0 | 0 | 0 | 1 | -90 | 90 | -0.0087517 | -0.0021934 | 0.0087532 | 0.0021941
67 | 68 | 3.8924 | 2.4911 | 6.5364e-09 | 0 | 0 | 0 | 0 | 0 | 1 | -90 | 90 | 0.050342 | 0.012718 | -0.050234 | -0.012649
67 | 66 | 0.34129 | 0.21842 | 1.7193e-09 | 0 | 0 | 0 | 0 | 0 | 1 | -90 | 90 | 0.11017 | 0.027915 | -0.11013 | -0.027886
68 | 69 | 2.439 | 1.5609 | 4.0957e-09 | 0 | 0 | 0 | 0 | 0 | 1 | -90 | 90 | 0.047917 | 0.012069 | -0.047856 | -0.012029
66 | 64 | 1.0412 | 0.66638 | 5.2454e-09 | 0 | 0 | 0 | 0 | 0 | 1 | -90 | 90 | 0.10248 | 0.025971 | -0.10236 | -0.025895
61 | 62 | 1.3576 | 0.86889 | 2.2798e-09 | 0 | 0 | 0 | 0 | 0 | 1 | -90 | 90 | -0.088913 | -0.022426 | 0.089032 | 0.022501
61 | 63 | 2.4824 | 1.5887 | 4.1685e-09 | 0 | 0 | 0 | 0 | 0 | 1 | -90 | 90 | 0.07543 | 0.019046 | -0.075273 | -0.018947
62 | 64 | 1.4848 | 0.95028 | 2.4934e-09 | 0 | 0 | 0 | 0 | 0 | 1 | -90 | 90 | -0.090352 | -0.022832 | 0.090486 | 0.022917
63 | 65 | 3.0497 | 1.9518 | 5.1213e-09 | 0 | 0 | 0 | 0 | 0 | 1 | -90 | 90 | 0.061572 | 0.015513 | -0.061444 | -0.015431
65 | 76 | 0.54116 | 0.34634 | 9.0875e-10 | 0 | 0 | 0 | 0 | 0 | 1 | -90 | 90 | 0.052659 | 0.013229 | -0.052642 | -0.013219
76 | 77 | 2.4305 | 1.5555 | 4.0815e-09 | 0 | 0 | 0 | 0 | 0 | 1 | -90 | 90 | 0.029231 | 0.0073383 | -0.029207 | -0.0073239
76 | 78 | 3.2151 | 2.0577 | 5.399e-09 | 0 | 0 | 0 | 0 | 0 | 1 | -90 | 90 | 0.023411 | 0.0058805 | -0.023392 | -0.0058685
77 | 79 | 0.18174 | 0.11632 | 3.052e-10 | 0 | 0 | 0 | 0 | 0 | 1 | -90 | 90 | 0.022553 | 0.0056561 | -0.022552 | -0.0056555
78 | 85 | 3.5297 | 2.259 | 5.9273e-09 | 0 | 0 | 0 | 0 | 0 | 1 | -90 | 90 | 0.017979 | 0.0045118 | -0.017966 | -0.0045042
69 | 70 | 1.1323 | 0.72468 | 1.9015e-09 | 0 | 0 | 0 | 0 | 0 | 1 | -90 | 90 | 0.045457 | 0.011428 | -0.045431 | -0.011412
70 | 71 | 0.35942 | 0.23003 | 6.0356e-10 | 0 | 0 | 0 | 0 | 0 | 1 | -90 | 90 | 0.04364 | 0.010963 | -0.043632 | -0.010958
71 | 72 | 0.3363 | 0.21523 | 5.6473e-10 | 0 | 0 | 0 | 0 | 0 | 1 | -90 | 90 | 0.038517 | 0.0096763 | -0.038512 | -0.0096728
72 | 73 | 2.2095 | 1.4141 | 3.7104e-09 | 0 | 0 | 0 | 0 | 0 | 1 | -90 | 90 | 0.036682 | 0.0092143 | -0.03665 | -0.0091936
73 | 74 | 2.2647 | 1.4494 | 3.803e-09 | 0 | 0 | 0 | 0 | 0 | 1 | -90 | 90 | 0.028549 | 0.0071635 | -0.028529 | -0.0071507
74 | 75 | 0.21171 | 0.1355 | 3.5552e-10 | 0 | 0 | 0 | 0 | 0 | 1 | -90 | 90 | 0.024008 | 0.0060176 | -0.024006 | -0.0060167
79 | 80 | 3.3316 | 2.1322 | 5.5947e-09 | 0 | 0 | 0 | 0 | 0 | 1 | -90 | 90 | 0.015169 | 0.0038051 | -0.015161 | -0.0038001
85 | 86 | 3.2077 | 2.0529 | 5.3866e-09 | 0 | 0 | 0 | 0 | 0 | 1 | -90 | 90 | 0.011216 | 0.0028124 | -0.011212 | -0.00281
80 | 81 | 0.19388 | 0.12408 | 3.2558e-10 | 0 | 0 | 0 | 0 | 0 | 1 | -90 | 90 | 0.011298 | 0.002832 | -0.011298 | -0.0028318
81 | 83 | 2.9694 | 1.9004 | 4.9864e-09 | 0 | 0 | 0 | 0 | 0 | 1 | -90 | 90 | 0.0071411 | 0.00179 | -0.0071394 | -0.0017894