## bus_data
BUS_I | BUS_TYPE | Pd | Qd | Gs | Bs | area | Vm | Va | baseKV | zone | Vmax | Vmin
1 | 1 | 0.013714 | 0.0034371 | 0 | 0 | 1 | 0.97397 | -0.50046 | 0.4 | 1 | 1.1 | 0.9
2 | 1 | 0.0050017 | 0.0012535 | 0 | 0 | 1 | 0.9747 | -0.48597 | 0.4 | 1 | 1.1 | 0.9
3 | 1 | 0 | 0 | 0 | 0 | 1 | 0.9733 | -0.51357 | 0.4 | 1 | 1.1 | 0.9
4 | 1 | 0 | 0 | 0 | 0 | 1 | 0.97628 | -0.45502 | 0.4 | 1 | 1.1 | 0.9
5 | 1 | 0.019891 | 0.0049851 | 0 | 0 | 1 | 0.97314 | -0.51682 | 0.4 | 1 | 1.1 | 0.9
6 | 1 | 0 | 0 | 0 | 0 | 1 | 0.97215 | -0.53622 | 0.4 | 1 | 1.1 | 0.9
24 | 1 | 0.01387 | 0.003476 | 0 | 0 | 1 | 0.9766 | -0.44872 | 0.4 | 1 | 1.1 | 0.9
25 | 1 | 0.0079753 | 0.0019988 | 0 | 0 | 1 | 0.97289 | -0.52176 | 0.4 | 1 | 1.1 | 0.9
8 | 1 | 0 | 0 | 0 | 0 | 1 | 0.97087 | -0.56154 | 0.4 | 1 | 1.1 | 0.9
50 | 1 | 0.0051119 | 0.0012812 | 0 | 0 | 1 | 0.97206 | -0.53808 | 0.4 | 1 | 1.1 | 0.9
53 | 1 | 0.063844 | 0.016001 | 0 | 0 | 1 | 0.97079 | -0.56321 | 0.4 | 1 | 1.1 | 0.9
10 | 1 | 0 | 0 | 0 | 0 | 1 | 0.97241 | -0.53114 | 0.4 | 1 | 1.1 | 0.9
26 | 1 | 0 | 0 | 0 | 0 | 1 | 0.97265 | -0.52651 | 0.4 | 1 | 1.1 | 0.9
29 | 1 | 0.0028677 | 0.00071871 | 0 | 0 | 1 | 0.97237 | -0.53196 | 0.4 | 1 | 1.1 | 0.9
13 | 1 | 0 | 0 | 0 | 0 | 1 | 0.97781 | -0.42505 | 0.4 | 1 | 1.1 | 0.9
19 | 1 | 0 | 0 | 0 | 0 | 1 | 0.98321 | -0.32019 | 0.4 | 1 | 1.1 | 0.9
15 | 1 | 0 | 0 | 0 | 0 | 1 | 0.97017 | -0.57554 | 0.4 | 1 | 1.1 | 0.9
23 | 1 | 0.0067747 | 0.0016979 | 0 | 0 | 1 | 0.97004 | -0.57811 | 0.4 | 1 | 1.1 | 0.9
20 | 1 | 0.0070437 | 0.0017653 | 0 | 0 | 1 | 0.97027 | -0.57354 | 0.4 | 1 | 1.1 | 0.9
17 | 1 | 0 | 0 | 0 | 0 | 1 | 0.98685 | -0.25016 | 0.4 | 1 | 1.1 | 0.9
38 | 1 | 0 | 0 | 0 | 0 | 1 | 0.98984 | -0.19302 | 0.4 | 1 | 1.1 | 0.9
36 | 1 | 0.0090986 | 0.0022803 | 0 | 0 | 1 | 0.98576 | -0.27109 | 0.4 | 1 | 1.1 | 0.9
18 | 1 | 0 | 0 | 0 | 0 | 1 | 0.98838 | -0.22135 | 0.4 | 1 | 1.1 | 0.9
42 | 1 | 0.026085 | 0.0065375 | 0 | 0 | 1 | 0.98795 | -0.22966 | 0.4 | 1 | 1.1 | 0.9
37 | 1 | 0.017174 | 0.0043041 | 0 | 0 | 1 | 0.98434 | -0.29849 | 0.4 | 1 | 1.1 | 0.9
27 | 1 | 0 | 0 | 0 | 0 | 1 | 0.97233 | -0.53274 | 0.4 | 1 | 1.1 | 0.9
28 | 1 | 0.022677 | 0.0056834 | 0 | 0 | 1 | 0.97161 | -0.54694 | 0.4 | 1 | 1.1 | 0.9
21 | 1 | 0.0055467 | 0.0013901 | 0 | 0 | 1 | 0.97069 | -0.56509 | 0.4 | 1 | 1.1 | 0.9
44 | 1 | 0.024078 | 0.0060346 | 0 | 0 | 1 | 0.98633 | -0.26081 | 0.4 | 1 | 1.1 | 0.9
48 | 1 | 0.024083 | 0.0060359 | 0 | 0 | 1 | 0.99249 | -0.1422 | 0.4 | 1 | 1.1 | 0.9
33 | 1 | 0 | 0 | 0 | 0 | 1 | 0.98573 | -0.27244 | 0.4 | 1 | 1.1 | 0.9
39 | 1 | 0 | 0 | 0 | 0 | 1 | 0.97827 | -0.41801 | 0.4 | 1 | 1.1 | 0.9
45 | 1 | 0.034083 | 0.0085421 | 0 | 0 | 1 | 0.98009 | -0.3823 | 0.4 | 1 | 1.1 | 0.9
49 | 1 | 0.034091 | 0.0085439 | 0 | 0 | 1 | 0.97765 | -0.43004 | 0.4 | 1 | 1.1 | 0.9
22 | 1 | 0.017615 | 0.0044148 | 0 | 0 | 1 | 0.97145 | -0.55024 | 0.4 | 1 | 1.1 | 0.9
30 | 1 | 0.020922 | 0.0052435 | 0 | 0 | 1 | 0.98268 | -0.33198 | 0.4 | 1 | 1.1 | 0.9
31 | 1 | 0.020924 | 0.0052439 | 0 | 0 | 1 | 0.98387 | -0.30878 | 0.4 | 1 | 1.1 | 0.9
40 | 1 | 0.014264 | 0.0035749 | 0 | 0 | 1 | 0.98461 | -0.29439 | 0.4 | 1 | 1.1 | 0.9
41 | 1 | 0.035196 | 0.0088208 | 0 | 0 | 1 | 0.98323 | -0.32122 | 0.4 | 1 | 1.1 | 0.9
52 | 1 | 0 | 0 | 0 | 0 | 1 | 0.98281 | -0.32939 | 0.4 | 1 | 1.1 | 0.9
43 | 1 | 0.034056 | 0.0085353 | 0 | 0 | 1 | 0.98254 | -0.33434 | 0.4 | 1 | 1.1 | 0.9
46 | 1 | 0.019538 | 0.0048968 | 0 | 0 | 1 | 0.99622 | -0.071275 | 0.4 | 1 | 1.1 | 0.9
51 | 1 | 0.019539 | 0.0048968 | 0 | 0 | 1 | 0.98242 | -0.33709 | 0.4 | 1 | 1.1 | 0.9
47 | 3 | 0.019538 | 0.0048966 | 0 | 0 | 1 | 1 | 0 | 0.4 | 1 | 1.1 | 0.9

## generator_data
GEN_BUS | PG | QG | QMAX | QMIN | VG | MBASE | GEN_STATUS | PMAX | PMIN
47 | 0.55448 | 0.14279 | 10 | -10 | 1 | 100 | 1 | 10 | 0

## branch_data
F_BUS | T_BUS | BR_R | BR_X | BR_B | RATE_A | RATE_B | RATE_C | TAP | SHIFT | BR_STATUS | ANGMIN | ANGMAX | P_in | Q_in | P_out | Q_out
1 | 2 | 0.35631 | 0.22804 | 2.9917e-09 | 0 | 0 | 0 | 0 | 0 | 1 | -90 | 90 | -0.17345 | -0.043615 | 0.17357 | 0.043692
1 | 3 | 0.34943 | 0.22364 | 2.934e-09 | 0 | 0 | 0 | 0 | 0 | 1 | -90 | 90 | 0.15973 | 0.040178 | -0.15963 | -0.040114
2 | 4 | 0.7412 | 0.47436 | 6.2233e-09 | 0 | 0 | 0 | 0 | 0 | 1 | -90 | 90 | -0.17857 | -0.044945 | 0.17883 | 0.045114
3 | 5 | 0.15273 | 0.09775 | 1.2824e-09 | 0 | 0 | 0 | 0 | 0 | 1 | -90 | 90 | 0.090521 | 0.022734 | -0.090507 | -0.022725
3 | 6 | 1.3934 | 0.89175 | 1.1699e-08 | 0 | 0 | 0 | 0 | 0 | 1 | -90 | 90 | 0.069113 | 0.017381 | -0.069038 | -0.017334
4 | 24 | 0.15124 | 0.096793 | 1.2699e-09 | 0 | 0 | 0 | 0 | 0 | 1 | -90 | 90 | -0.17883 | -0.045114 | 0.17889 | 0.045148
5 | 25 | 0.29762 | 0.19048 | 2.499e-09 | 0 | 0 | 0 | 0 | 0 | 1 | -90 | 90 | 0.070617 | 0.01774 | -0.0706 | -0.017729
6 | 8 | 1.6779 | 1.0739 | 5.6354e-09 | 0 | 0 | 0 | 0 | 0 | 1 | -90 | 90 | 0.063926 | 0.016053 | -0.063849 | -0.016004
6 | 50 | 1.5438 | 0.98802 | 2.5924e-09 | 0 | 0 | 0 | 0 | 0 | 1 | -90 | 90 | 0.0051123 | 0.0012812 | -0.0051119 | -0.0012812
24 | 13 | 0.52782 | 0.3378 | 4.4317e-09 | 0 | 0 | 0 | 0 | 0 | 1 | -90 | 90 | -0.19276 | -0.048624 | 0.19298 | 0.048764
25 | 26 | 0.32199 | 0.20607 | 1.6221e-09 | 0 | 0 | 0 | 0 | 0 | 1 | -90 | 90 | 0.062625 | 0.01573 | -0.062611 | -0.015722
8 | 53 | 0.11047 | 0.0707 | 1.8551e-10 | 0 | 0 | 0 | 0 | 0 | 1 | -90 | 90 | 0.063849 | 0.016004 | -0.063844 | -0.016001
10 | 26 | 6.8441 | 4.3802 | 1.1493e-08 | 0 | 0 | 0 | 0 | 0 | 1 | -90 | 90 | -0.0028678 | -0.00071859 | 0.0028684 | 0.00071791
10 | 29 | 1.2083 | 0.77332 | 2.0291e-09 | 0 | 0 | 0 | 0 | 0 | 1 | -90 | 90 | 0.0028678 | 0.00071859 | -0.0028677 | -0.00071871
26 | 27 | 0.4425 | 0.2832 | 7.4308e-10 | 0 | 0 | 0 | 0 | 0 | 1 | -90 | 90 | 0.059742 | 0.015004 | -0.059724 | -0.014992
13 | 19 | 2.3542 | 1.5067 | 1.9767e-08 | 0 | 0 | 0 | 0 | 0 | 1 | -90 | 90 | -0.19298 | -0.048764 | 0.19395 | 0.049386
19 | 37 | 0.49035 | 0.31382 | 4.1171e-09 | 0 | 0 | 0 | 0 | 0 | 1 | -90 | 90 | -0.19395 | -0.049386 | 0.19416 | 0.049516
15 | 23 | 1.5994 | 1.0236 | 2.6859e-09 | 0 | 0 | 0 | 0 | 0 | 1 | -90 | 90 | 0.0067756 | 0.0016982 | -0.0067747 | -0.0016979
15 | 20 | 1.2447 | 0.79661 | 2.0902e-09 | 0 | 0 | 0 | 0 | 0 | 1 | -90 | 90 | -0.0067756 | -0.0016982 | 0.0067762 | 0.0016984
20 | 21 | 2.5797 | 1.651 | 4.3321e-09 | 0 | 0 | 0 | 0 | 0 | 1 | -90 | 90 | -0.01382 | -0.0034637 | 0.013825 | 0.0034669
17 | 38 | 1.1465 | 0.73378 | 9.6267e-09 | 0 | 0 | 0 | 0 | 0 | 1 | -90 | 90 | -0.22093 | -0.056422 | 0.22154 | 0.056812
17 | 36 | 0.41827 | 0.26769 | 3.5119e-09 | 0 | 0 | 0 | 0 | 0 | 1 | -90 | 90 | 0.22093 | 0.056422 | -0.22071 | -0.056279
38 | 44 | 2.3486 | 1.5031 | 3.944e-09 | 0 | 0 | 0 | 0 | 0 | 1 | -90 | 90 | 0.12732 | 0.032299 | -0.1269 | -0.032035
38 | 48 | 0.46469 | 0.2974 | 3.9017e-09 | 0 | 0 | 0 | 0 | 0 | 1 | -90 | 90 | -0.48651 | -0.12389 | 0.48771 | 0.12465
38 | 33 | 3.1336 | 2.0055 | 5.2621e-09 | 0 | 0 | 0 | 0 | 0 | 1 | -90 | 90 | 0.11152 | 0.028209 | -0.1111 | -0.027938
38 | 18 | 4.7631 | 3.0484 | 7.9985e-09 | 0 | 0 | 0 | 0 | 0 | 1 | -90 | 90 | 0.026131 | 0.0065657 | -0.026095 | -0.0065439
36 | 37 | 0.56969 | 0.3646 | 4.7833e-09 | 0 | 0 | 0 | 0 | 0 | 1 | -90 | 90 | 0.21161 | 0.053999 | -0.21133 | -0.05382
18 | 42 | 1.3948 | 0.89268 | 2.3423e-09 | 0 | 0 | 0 | 0 | 0 | 1 | -90 | 90 | 0.026095 | 0.0065439 | -0.026085 | -0.0065375
27 | 28 | 2.6511 | 1.6967 | 4.4518e-09 | 0 | 0 | 0 | 0 | 0 | 1 | -90 | 90 | 0.022693 | 0.0056928 | -0.022677 | -0.0056834
27 | 22 | 2.0034 | 1.2822 | 3.3643e-09 | 0 | 0 | 0 | 0 | 0 | 1 | -90 | 90 | 0.037032 | 0.0092995 | -0.037001 | -0.00928
21 | 22 | 3.2422 | 2.075 | 5.4445e-09 | 0 | 0 | 0 | 0 | 0 | 1 | -90 | 90 | -0.019372 | -0.004857 | 0.019386 | 0.0048653
44 | 43 | 3.1244 | 1.9996 | 5.2468e-09 | 0 | 0 | 0 | 0 | 0 | 1 | -90 | 90 | 0.10283 | 0.026001 | -0.10246 | -0.02577
48 | 46 | 0.62177 | 0.39793 | 5.2206e-09 | 0 | 0 | 0 | 0 | 0 | 1 | -90 | 90 | -0.51179 | -0.13069 | 0.51355 | 0.13181
33 | 40 | 6.6928 | 4.2834 | 1.1239e-08 | 0 | 0 | 0 | 0 | 0 | 1 | -90 | 90 | 0.014279 | 0.0035833 | -0.014264 | -0.0035749
33 | 41 | 3.8714 | 2.4777 | 6.5011e-09 | 0 | 0 | 0 | 0 | 0 | 1 | -90 | 90 | 0.054877 | 0.013808 | -0.054749 | -0.013727
33 | 31 | 3.7751 | 2.4161 | 6.3395e-09 | 0 | 0 | 0 | 0 | 0 | 1 | -90 | 90 | 0.041941 | 0.010547 | -0.041869 | -0.010501
39 | 45 | 4.5022 | 2.8814 | 7.5604e-09 | 0 | 0 | 0 | 0 | 0 | 1 | -90 | 90 | -0.03411 | -0.0085562 | 0.034168 | 0.0085927
39 | 49 | 1.5123 | 0.96789 | 2.5396e-09 | 0 | 0 | 0 | 0 | 0 | 1 | -90 | 90 | 0.03411 | 0.0085562 | -0.034091 | -0.0085439
45 | 43 | 3.0363 | 1.9432 | 5.0988e-09 | 0 | 0 | 0 | 0 | 0 | 1 | -90 | 90 | -0.068252 | -0.017135 | 0.068408 | 0.017234
30 | 31 | 4.805 | 3.0752 | 8.0688e-09 | 0 | 0 | 0 | 0 | 0 | 1 | -90 | 90 | -0.020922 | -0.0052435 | 0.020945 | 0.0052576
41 | 52 | 1.8115 | 1.1594 | 3.042e-09 | 0 | 0 | 0 | 0 | 0 | 1 | -90 | 90 | 0.019553 | 0.0049057 | -0.019546 | -0.0049011
52 | 51 | 1.7057 | 1.0916 | 2.8643e-09 | 0 | 0 | 0 | 0 | 0 | 1 | -90 | 90 | 0.019546 | 0.0049011 | -0.019539 | -0.0048968
46 | 47 | 0.60611 | 0.38791 | 5.0891e-09 | 0 | 0 | 0 | 0 | 0 | 1 | -90 | 90 | -0.53309 | -0.13671 | 0.53494 | 0.13789