## bus_data
BUS_I | BUS_TYPE | Pd | Qd | Gs | Bs | area | Vm | Va | baseKV | zone | Vmax | Vmin
1 | 1 | 0.011171 | 0.0027997 | 0 | 0 | 1 | 0.99342 | -0.12596 | 0.4 | 1 | 1.1 | 0.9
2 | 1 | 0.055853 | 0.013998 | 0 | 0 | 1 | 0.99155 | -0.162 | 0.4 | 1 | 1.1 | 0.9
3 | 1 | 0.00679 | 0.0017017 | 0 | 0 | 1 | 0.99349 | -0.12449 | 0.4 | 1 | 1.1 | 0.9
4 | 1 | 0.059722 | 0.014968 | 0 | 0 | 1 | 0.98904 | -0.21049 | 0.4 | 1 | 1.1 | 0.9
5 | 1 | 0 | 0 | 0 | 0 | 1 | 0.99741 | -0.049479 | 0.4 | 1 | 1.1 | 0.9
9 | 1 | 0 | 0 | 0 | 0 | 1 | 0.98776 | -0.23529 | 0.4 | 1 | 1.1 | 0.9
16 | 1 | 0.0054644 | 0.0013695 | 0 | 0 | 1 | 0.99676 | -0.061945 | 0.4 | 1 | 1.1 | 0.9
17 | 1 | 0.0035336 | 0.0008856 | 0 | 0 | 1 | 0.99578 | -0.080815 | 0.4 | 1 | 1.1 | 0.9
11 | 3 | 0.018482 | 0.0046321 | 0 | 0 | 1 | 1 | 0 | 0.4 | 1 | 1.1 | 0.9
20 | 1 | 0 | 0 | 0 | 0 | 1 | 0.98605 | -0.26845 | 0.4 | 1 | 1.1 | 0.9
21 | 1 | 0 | 0 | 0 | 0 | 1 | 0.98764 | -0.23745 | 0.4 | 1 | 1.1 | 0.9
26 | 1 | 0.007101 | 0.0017797 | 0 | 0 | 1 | 0.9966 | -0.065005 | 0.4 | 1 | 1.1 | 0.9
23 | 1 | 0.0059289 | 0.0014859 | 0 | 0 | 1 | 0.99529 | -0.09029 | 0.4 | 1 | 1.1 | 0.9
10 | 1 | 0.015042 | 0.0037698 | 0 | 0 | 1 | 0.99649 | -0.067249 | 0.4 | 1 | 1.1 | 0.9
6 | 1 | 0.014937 | 0.0037436 | 0 | 0 | 1 | 0.99215 | -0.15107 | 0.4 | 1 | 1.1 | 0.9
7 | 1 | 0 | 0 | 0 | 0 | 1 | 0.99243 | -0.14572 | 0.4 | 1 | 1.1 | 0.9
8 | 1 | 0.01504 | 0.0037695 | 0 | 0 | 1 | 0.99275 | -0.13937 | 0.4 | 1 | 1.1 | 0.9
15 | 1 | 0.015582 | 0.0039053 | 0 | 0 | 1 | 0.99334 | -0.12806 | 0.4 | 1 | 1.1 | 0.9
13 | 1 | 0.014087 | 0.0035305 | 0 | 0 | 1 | 0.99389 | -0.11744 | 0.4 | 1 | 1.1 | 0.9
41 | 1 | 0 | 0 | 0 | 0 | 1 | 0.98359 | -0.31629 | 0.4 | 1 | 1.1 | 0.9
37 | 1 | 0.0071916 | 0.0018024 | 0 | 0 | 1 | 0.98598 | -0.26981 | 0.4 | 1 | 1.1 | 0.9
36 | 1 | 0 | 0 | 0 | 0 | 1 | 0.98748 | -0.2406 | 0.4 | 1 | 1.1 | 0.9
35 | 1 | 0.0034587 | 0.00086684 | 0 | 0 | 1 | 0.98738 | -0.24269 | 0.4 | 1 | 1.1 | 0.9
12 | 1 | 0 | 0 | 0 | 0 | 1 | 0.99474 | -0.101 | 0.4 | 1 | 1.1 | 0.9
14 | 1 | 0.027264 | 0.006833 | 0 | 0 | 1 | 0.99383 | -0.11848 | 0.4 | 1 | 1.1 | 0.9
27 | 1 | 0.0054585 | 0.001368 | 0 | 0 | 1 | 0.9963 | -0.070723 | 0.4 | 1 | 1.1 | 0.9
22 | 1 | 0.01964 | 0.0049223 | 0 | 0 | 1 | 0.99519 | -0.092119 | 0.4 | 1 | 1.1 | 0.9
18 | 1 | 0.011974 | 0.0030011 | 0 | 0 | 1 | 0.98154 | -0.35625 | 0.4 | 1 | 1.1 | 0.9
19 | 1 | 0 | 0 | 0 | 0 | 1 | 0.98171 | -0.3529 | 0.4 | 1 | 1.1 | 0.9
38 | 1 | 0 | 0 | 0 | 0 | 1 | 0.98249 | -0.33768 | 0.4 | 1 | 1.1 | 0.9
39 | 1 | 0.023208 | 0.0058164 | 0 | 0 | 1 | 0.9821 | -0.34542 | 0.4 | 1 | 1.1 | 0.9
40 | 1 | 0.0070989 | 0.0017791 | 0 | 0 | 1 | 0.98305 | -0.3268 | 0.4 | 1 | 1.1 | 0.9
42 | 1 | 0.0051661 | 0.0012947 | 0 | 0 | 1 | 0.98715 | -0.24705 | 0.4 | 1 | 1.1 | 0.9
24 | 1 | 0.0070407 | 0.0017646 | 0 | 0 | 1 | 0.99501 | -0.095679 | 0.4 | 1 | 1.1 | 0.9
28 | 1 | 0.0048229 | 0.0012087 | 0 | 0 | 1 | 0.99551 | -0.086031 | 0.4 | 1 | 1.1 | 0.9
29 | 1 | 0 | 0 | 0 | 0 | 1 | 0.9952 | -0.09193 | 0.4 | 1 | 1.1 | 0.9
32 | 1 | 0.0051193 | 0.001283 | 0 | 0 | 1 | 0.99434 | -0.10851 | 0.4 | 1 | 1.1 | 0.9
30 | 1 | 0.0055133 | 0.0013818 | 0 | 0 | 1 | 0.99399 | -0.11537 | 0.4 | 1 | 1.1 | 0.9
31 | 1 | 0.0055949 | 0.0014022 | 0 | 0 | 1 | 0.99381 | -0.11889 | 0.4 | 1 | 1.1 | 0.9

## generator_data
GEN_BUS | PG | QG | QMAX | QMIN | VG | MBASE | GEN_STATUS | PMAX | PMIN
11 | 0.39025 | 0.098945 | 10 | -10 | 1 | 100 | 1 | 10 | 0

## branch_data
F_BUS | T_BUS | BR_R | BR_X | BR_B | RATE_A | RATE_B | RATE_C | TAP | SHIFT | BR_STATUS | ANGMIN | ANGMAX | P_in | Q_in | P_out | Q_out
1 | 2 | 0.91613 | 0.58632 | 3.0768e-09 | 0 | 0 | 0 | 0 | 0 | 1 | -90 | 90 | 0.17456 | 0.044085 | -0.17425 | -0.043893
1 | 3 | 0.035316 | 0.022602 | 1.1861e-10 | 0 | 0 | 0 | 0 | 0 | 1 | -90 | 90 | -0.18573 | -0.046885 | 0.18574 | 0.046893
2 | 4 | 1.809 | 1.1578 | 3.0378e-09 | 0 | 0 | 0 | 0 | 0 | 1 | -90 | 90 | 0.1184 | 0.029895 | -0.11813 | -0.029719
3 | 5 | 1.7384 | 1.1125 | 5.8383e-09 | 0 | 0 | 0 | 0 | 0 | 1 | -90 | 90 | -0.19253 | -0.048595 | 0.19322 | 0.049039
4 | 9 | 1.8685 | 1.1959 | 3.1377e-09 | 0 | 0 | 0 | 0 | 0 | 1 | -90 | 90 | 0.058405 | 0.014752 | -0.058336 | -0.014708
5 | 16 | 1.4214 | 0.9097 | 2.3869e-09 | 0 | 0 | 0 | 0 | 0 | 1 | -90 | 90 | 0.039147 | 0.0098366 | -0.039124 | -0.0098219
5 | 17 | 3.8594 | 2.47 | 6.481e-09 | 0 | 0 | 0 | 0 | 0 | 1 | -90 | 90 | 0.036216 | 0.0091034 | -0.036162 | -0.0090695
5 | 11 | 0.82887 | 0.53048 | 2.7838e-09 | 0 | 0 | 0 | 0 | 0 | 1 | -90 | 90 | -0.26859 | -0.067979 | 0.26923 | 0.068388
9 | 20 | 2.9259 | 1.8725 | 4.9133e-09 | 0 | 0 | 0 | 0 | 0 | 1 | -90 | 90 | 0.049707 | 0.012546 | -0.049628 | -0.012496
9 | 21 | 1.0957 | 0.70125 | 1.84e-09 | 0 | 0 | 0 | 0 | 0 | 1 | -90 | 90 | 0.0086289 | 0.0021616 | -0.008628 | -0.0021613
16 | 26 | 0.40524 | 0.25936 | 6.8051e-10 | 0 | 0 | 0 | 0 | 0 | 1 | -90 | 90 | 0.033659 | 0.0084524 | -0.033655 | -0.0084494
17 | 23 | 1.2907 | 0.82602 | 2.1674e-09 | 0 | 0 | 0 | 0 | 0 | 1 | -90 | 90 | 0.032628 | 0.0081839 | -0.032613 | -0.0081747
11 | 10 | 2.9461 | 1.8855 | 4.9473e-09 | 0 | 0 | 0 | 0 | 0 | 1 | -90 | 90 | 0.10254 | 0.025925 | -0.10221 | -0.025715
20 | 41 | 4.9184 | 3.1478 | 8.2594e-09 | 0 | 0 | 0 | 0 | 0 | 1 | -90 | 90 | 0.042436 | 0.010694 | -0.042339 | -0.010632
20 | 37 | 0.82009 | 0.52486 | 1.3772e-09 | 0 | 0 | 0 | 0 | 0 | 1 | -90 | 90 | 0.007192 | 0.0018025 | -0.0071915 | -0.0018024
21 | 36 | 2.6566 | 1.7002 | 4.4611e-09 | 0 | 0 | 0 | 0 | 0 | 1 | -90 | 90 | 0.0051685 | 0.0012949 | -0.0051677 | -0.0012949
21 | 35 | 6.6091 | 4.2298 | 1.1098e-08 | 0 | 0 | 0 | 0 | 0 | 1 | -90 | 90 | 0.0034596 | 0.00086631 | -0.0034587 | -0.00086685
26 | 27 | 0.95974 | 0.61423 | 1.6117e-09 | 0 | 0 | 0 | 0 | 0 | 1 | -90 | 90 | 0.026553 | 0.0066697 | -0.026546 | -0.0066652
23 | 22 | 0.30442 | 0.19483 | 5.112e-10 | 0 | 0 | 0 | 0 | 0 | 1 | -90 | 90 | 0.026685 | 0.0066887 | -0.026682 | -0.0066873
10 | 12 | 1.7252 | 1.1041 | 2.897e-09 | 0 | 0 | 0 | 0 | 0 | 1 | -90 | 90 | 0.087169 | 0.021945 | -0.087028 | -0.021855
6 | 7 | 1.5811 | 1.0119 | 2.6551e-09 | 0 | 0 | 0 | 0 | 0 | 1 | -90 | 90 | -0.014937 | -0.0037436 | 0.014941 | 0.0037458
7 | 8 | 1.875 | 1.2 | 3.1486e-09 | 0 | 0 | 0 | 0 | 0 | 1 | -90 | 90 | -0.014941 | -0.0037458 | 0.014945 | 0.0037483
8 | 15 | 1.6688 | 1.068 | 2.8024e-09 | 0 | 0 | 0 | 0 | 0 | 1 | -90 | 90 | -0.029986 | -0.0075178 | 0.030002 | 0.0075279
15 | 13 | 1.0307 | 0.65964 | 1.7308e-09 | 0 | 0 | 0 | 0 | 0 | 1 | -90 | 90 | -0.045584 | -0.011433 | 0.045607 | 0.011448
13 | 12 | 1.222 | 0.78206 | 2.052e-09 | 0 | 0 | 0 | 0 | 0 | 1 | -90 | 90 | -0.059695 | -0.014978 | 0.059741 | 0.015008
41 | 40 | 1.0773 | 0.68946 | 1.809e-09 | 0 | 0 | 0 | 0 | 0 | 1 | -90 | 90 | 0.042339 | 0.010632 | -0.042318 | -0.010619
36 | 42 | 5.4614 | 3.4953 | 9.1712e-09 | 0 | 0 | 0 | 0 | 0 | 1 | -90 | 90 | 0.0051677 | 0.0012949 | -0.0051661 | -0.0012948
12 | 14 | 2.8419 | 1.8188 | 4.7723e-09 | 0 | 0 | 0 | 0 | 0 | 1 | -90 | 90 | 0.027287 | 0.0068471 | -0.027264 | -0.006833
27 | 28 | 3.2322 | 2.0686 | 5.4277e-09 | 0 | 0 | 0 | 0 | 0 | 1 | -90 | 90 | 0.021088 | 0.0052972 | -0.021072 | -0.0052879
22 | 24 | 2.2443 | 1.4364 | 3.7688e-09 | 0 | 0 | 0 | 0 | 0 | 1 | -90 | 90 | 0.0070419 | 0.001765 | -0.0070407 | -0.0017646
18 | 19 | 1.2058 | 0.7717 | 2.0248e-09 | 0 | 0 | 0 | 0 | 0 | 1 | -90 | 90 | -0.011974 | -0.0030011 | 0.011976 | 0.0030021
19 | 38 | 5.4973 | 3.5183 | 9.2315e-09 | 0 | 0 | 0 | 0 | 0 | 1 | -90 | 90 | -0.011976 | -0.0030021 | 0.011985 | 0.0030068
38 | 39 | 1.443 | 0.92353 | 2.4232e-09 | 0 | 0 | 0 | 0 | 0 | 1 | -90 | 90 | 0.023216 | 0.0058217 | -0.023207 | -0.0058164
38 | 40 | 1.3377 | 0.85615 | 2.2464e-09 | 0 | 0 | 0 | 0 | 0 | 1 | -90 | 90 | -0.035201 | -0.0088285 | 0.035219 | 0.0088399
28 | 29 | 1.614 | 1.0329 | 2.7103e-09 | 0 | 0 | 0 | 0 | 0 | 1 | -90 | 90 | 0.01625 | 0.0040791 | -0.016245 | -0.0040765
29 | 32 | 4.5319 | 2.9004 | 7.6102e-09 | 0 | 0 | 0 | 0 | 0 | 1 | -90 | 90 | 0.016245 | 0.0040765 | -0.016232 | -0.004069
32 | 30 | 2.7325 | 1.7488 | 4.5886e-09 | 0 | 0 | 0 | 0 | 0 | 1 | -90 | 90 | 0.011113 | 0.002786 | -0.011109 | -0.0027841
30 | 31 | 2.79 | 1.7856 | 4.6852e-09 | 0 | 0 | 0 | 0 | 0 | 1 | -90 | 90 | 0.0055959 | 0.0014024 | -0.0055949 | -0.0014022