## bus_data
BUS_I | BUS_TYPE | Pd | Qd | Gs | Bs | area | Vm | Va | baseKV | zone | Vmax | Vmin
1 | 1 | 0.074123 | 0.018577 | 0 | 0 | 1 | 0.99472 | -0.1015 | 0.4 | 1 | 1.1 | 0.9
3 | 3 | 0 | 0 | 0 | 0 | 1 | 1 | 0 | 0.4 | 1 | 1.1 | 0.9
10 | 1 | 0.019845 | 0.0049737 | 0 | 0 | 1 | 0.99949 | -0.0099 | 0.4 | 1 | 1.1 | 0.9
8 | 1 | 0 | 0 | 0 | 0 | 1 | 0.99819 | -0.034528 | 0.4 | 1 | 1.1 | 0.9
5 | 1 | 0 | 0 | 0 | 0 | 1 | 0.99571 | -0.082157 | 0.4 | 1 | 1.1 | 0.9
12 | 1 | 0 | 0 | 0 | 0 | 1 | 0.99361 | -0.12239 | 0.4 | 1 | 1.1 | 0.9
11 | 1 | 0.07986 | 0.020015 | 0 | 0 | 1 | 0.99625 | -0.071745 | 0.4 | 1 | 1.1 | 0.9
6 | 1 | 0 | 0 | 0 | 0 | 1 | 0.99466 | -0.10214 | 0.4 | 1 | 1.1 | 0.9
29 | 1 | 0.077911 | 0.019526 | 0 | 0 | 1 | 0.99122 | -0.16867 | 0.4 | 1 | 1.1 | 0.9
27 | 1 | 0.021262 | 0.0053287 | 0 | 0 | 1 | 0.99266 | -0.14073 | 0.4 | 1 | 1.1 | 0.9
13 | 1 | 0 | 0 | 0 | 0 | 1 | 0.9904 | -0.18451 | 0.4 | 1 | 1.1 | 0.9
15 | 1 | 0.0078921 | 0.0019779 | 0 | 0 | 1 | 0.98967 | -0.19855 | 0.4 | 1 | 1.1 | 0.9
28 | 1 | 0.051939 | 0.013017 | 0 | 0 | 1 | 0.99001 | -0.19215 | 0.4 | 1 | 1.1 | 0.9
14 | 1 | 0.0087504 | 0.0021931 | 0 | 0 | 1 | 0.98937 | -0.20434 | 0.4 | 1 | 1.1 | 0.9
16 | 1 | 0 | 0 | 0 | 0 | 1 | 0.9885 | -0.22123 | 0.4 | 1 | 1.1 | 0.9
17 | 1 | 0 | 0 | 0 | 0 | 1 | 0.9874 | -0.2427 | 0.4 | 1 | 1.1 | 0.9
18 | 1 | 0.013174 | 0.0033017 | 0 | 0 | 1 | 0.98822 | -0.22681 | 0.4 | 1 | 1.1 | 0.9
22 | 1 | 0.0077325 | 0.0019379 | 0 | 0 | 1 | 0.9872 | -0.2465 | 0.4 | 1 | 1.1 | 0.9
24 | 1 | 0.0032269 | 0.00080875 | 0 | 0 | 1 | 0.98725 | -0.24563 | 0.4 | 1 | 1.1 | 0.9
21 | 1 | 0.0018174 | 0.00045548 | 0 | 0 | 1 | 0.9872 | -0.24652 | 0.4 | 1 | 1.1 | 0.9
25 | 1 | 0.0082019 | 0.0020556 | 0 | 0 | 1 | 0.98709 | -0.24868 | 0.4 | 1 | 1.1 | 0.9
23 | 1 | 0.0077351 | 0.0019386 | 0 | 0 | 1 | 0.98702 | -0.2501 | 0.4 | 1 | 1.1 | 0.9
26 | 1 | 0.0029608 | 0.00074204 | 0 | 0 | 1 | 0.98709 | -0.24876 | 0.4 | 1 | 1.1 | 0.9

## generator_data
GEN_BUS | PG | QG | QMAX | QMIN | VG | MBASE | GEN_STATUS | PMAX | PMIN
3 | 0.38902 | 0.098496 | 10 | -10 | 1 | 100 | 1 | 10 | 0

## branch_data
F_BUS | T_BUS | BR_R | BR_X | BR_B | RATE_A | RATE_B | RATE_C | TAP | SHIFT | BR_STATUS | ANGMIN | ANGMAX | P_in | Q_in | P_out | Q_out
1 | 3 | 6.1052 | 3.9073 | 1.0252e-08 | 0 | 0 | 0 | 0 | 0 | 1 | -90 | 90 | -0.074123 | -0.018577 | 0.074483 | 0.018806
3 | 10 | 2.2348 | 1.4303 | 3.7529e-09 | 0 | 0 | 0 | 0 | 0 | 1 | -90 | 90 | 0.019855 | 0.0049793 | -0.019845 | -0.0049737
3 | 8 | 0.52821 | 0.33806 | 2.661e-09 | 0 | 0 | 0 | 0 | 0 | 1 | -90 | 90 | 0.29468 | 0.07471 | -0.29419 | -0.074398
8 | 11 | 1.0201 | 0.65287 | 3.4261e-09 | 0 | 0 | 0 | 0 | 0 | 1 | -90 | 90 | 0.16344 | 0.041283 | -0.16315 | -0.041097
8 | 6 | 2.3171 | 1.4829 | 3.891e-09 | 0 | 0 | 0 | 0 | 0 | 1 | -90 | 90 | 0.13075 | 0.033115 | -0.13032 | -0.032845
5 | 12 | 2.1559 | 1.3798 | 3.6203e-09 | 0 | 0 | 0 | 0 | 0 | 1 | -90 | 90 | 0.083252 | 0.021056 | -0.083091 | -0.020954
5 | 11 | 0.5594 | 0.35802 | 9.3938e-10 | 0 | 0 | 0 | 0 | 0 | 1 | -90 | 90 | -0.083252 | -0.021056 | 0.083293 | 0.021082
12 | 27 | 0.97945 | 0.62685 | 1.6448e-09 | 0 | 0 | 0 | 0 | 0 | 1 | -90 | 90 | 0.083091 | 0.020954 | -0.083018 | -0.020907
6 | 29 | 2.2643 | 1.4491 | 3.8024e-09 | 0 | 0 | 0 | 0 | 0 | 1 | -90 | 90 | 0.13032 | 0.032845 | -0.12991 | -0.032581
29 | 28 | 1.9885 | 1.2727 | 3.3393e-09 | 0 | 0 | 0 | 0 | 0 | 1 | -90 | 90 | 0.051998 | 0.013054 | -0.051939 | -0.013017
27 | 13 | 3.1376 | 2.008 | 5.2688e-09 | 0 | 0 | 0 | 0 | 0 | 1 | -90 | 90 | 0.061757 | 0.015578 | -0.061627 | -0.015496
13 | 15 | 1.0031 | 0.642 | 1.6845e-09 | 0 | 0 | 0 | 0 | 0 | 1 | -90 | 90 | 0.061627 | 0.015496 | -0.061586 | -0.01547
15 | 14 | 0.47365 | 0.30313 | 7.9538e-10 | 0 | 0 | 0 | 0 | 0 | 1 | -90 | 90 | 0.053694 | 0.013492 | -0.053679 | -0.013483
14 | 16 | 1.6508 | 1.0565 | 2.7721e-09 | 0 | 0 | 0 | 0 | 0 | 1 | -90 | 90 | 0.044929 | 0.01129 | -0.044893 | -0.011267
16 | 17 | 2.9657 | 1.8981 | 4.9802e-09 | 0 | 0 | 0 | 0 | 0 | 1 | -90 | 90 | 0.031715 | 0.007963 | -0.031683 | -0.0079428
16 | 18 | 1.8555 | 1.1875 | 3.1159e-09 | 0 | 0 | 0 | 0 | 0 | 1 | -90 | 90 | 0.013178 | 0.0033037 | -0.013174 | -0.0033017
17 | 22 | 0.96124 | 0.61519 | 1.6142e-09 | 0 | 0 | 0 | 0 | 0 | 1 | -90 | 90 | 0.017289 | 0.0043344 | -0.017286 | -0.0043325
17 | 24 | 0.88802 | 0.56834 | 1.4912e-09 | 0 | 0 | 0 | 0 | 0 | 1 | -90 | 90 | 0.014393 | 0.0036084 | -0.014391 | -0.0036072
22 | 21 | 0.0059747 | 0.0038238 | 1.0033e-11 | 0 | 0 | 0 | 0 | 0 | 1 | -90 | 90 | 0.0095538 | 0.0023946 | -0.0095538 | -0.0023946
24 | 25 | 1.1938 | 0.76405 | 2.0047e-09 | 0 | 0 | 0 | 0 | 0 | 1 | -90 | 90 | 0.011164 | 0.0027985 | -0.011163 | -0.0027976
21 | 23 | 2.0228 | 1.2946 | 3.3969e-09 | 0 | 0 | 0 | 0 | 0 | 1 | -90 | 90 | 0.0077364 | 0.0019391 | -0.0077351 | -0.0019386
25 | 26 | 0.1246 | 0.079747 | 2.0924e-10 | 0 | 0 | 0 | 0 | 0 | 1 | -90 | 90 | 0.0029608 | 0.00074203 | -0.0029608 | -0.00074204