## bus_data
BUS_I | BUS_TYPE | Pd | Qd | Gs | Bs | area | Vm | Va | baseKV | zone | Vmax | Vmin
1 | 1 | 0.030495 | 0.0076427 | 0 | 0 | 1 | 0.97812 | -0.42051 | 0.4 | 1 | 1.1 | 0.9
2 | 1 | 0 | 0 | 0 | 0 | 1 | 0.97897 | -0.40368 | 0.4 | 1 | 1.1 | 0.9
4 | 1 | 0 | 0 | 0 | 0 | 1 | 0.97944 | -0.39452 | 0.4 | 1 | 1.1 | 0.9
12 | 1 | 0.0068504 | 0.0017169 | 0 | 0 | 1 | 0.9798 | -0.38754 | 0.4 | 1 | 1.1 | 0.9
11 | 1 | 0.0076901 | 0.0019273 | 0 | 0 | 1 | 0.97927 | -0.39792 | 0.4 | 1 | 1.1 | 0.9
5 | 1 | 0 | 0 | 0 | 0 | 1 | 0.99463 | -0.1028 | 0.4 | 1 | 1.1 | 0.9
51 | 1 | 0 | 0 | 0 | 0 | 1 | 0.99522 | -0.091419 | 0.4 | 1 | 1.1 | 0.9
58 | 1 | 0.028193 | 0.0070659 | 0 | 0 | 1 | 0.9938 | -0.11863 | 0.4 | 1 | 1.1 | 0.9
6 | 1 | 0 | 0 | 0 | 0 | 1 | 0.98093 | -0.36552 | 0.4 | 1 | 1.1 | 0.9
7 | 1 | 0 | 0 | 0 | 0 | 1 | 0.98115 | -0.36118 | 0.4 | 1 | 1.1 | 0.9
54 | 1 | 0.0013175 | 0.00033021 | 0 | 0 | 1 | 0.9809 | -0.3661 | 0.4 | 1 | 1.1 | 0.9
41 | 1 | 0 | 0 | 0 | 0 | 1 | 0.98119 | -0.36035 | 0.4 | 1 | 1.1 | 0.9
35 | 1 | 0.0002963 | 7.4261e-05 | 0 | 0 | 1 | 0.98099 | -0.36436 | 0.4 | 1 | 1.1 | 0.9
8 | 1 | 0 | 0 | 0 | 0 | 1 | 0.9784 | -0.41481 | 0.4 | 1 | 1.1 | 0.9
13 | 1 | 0.0058302 | 0.0014612 | 0 | 0 | 1 | 0.97794 | -0.42395 | 0.4 | 1 | 1.1 | 0.9
9 | 1 | 0 | 0 | 0 | 0 | 1 | 0.97486 | -0.4842 | 0.4 | 1 | 1.1 | 0.9
15 | 1 | 0.04091 | 0.010253 | 0 | 0 | 1 | 0.97233 | -0.53402 | 0.4 | 1 | 1.1 | 0.9
10 | 1 | 0 | 0 | 0 | 0 | 1 | 0.98078 | -0.36844 | 0.4 | 1 | 1.1 | 0.9
42 | 1 | 0.0049042 | 0.0012291 | 0 | 0 | 1 | 0.98043 | -0.37525 | 0.4 | 1 | 1.1 | 0.9
40 | 1 | 0.01903 | 0.0047694 | 0 | 0 | 1 | 0.9966 | -0.064895 | 0.4 | 1 | 1.1 | 0.9
46 | 1 | 0 | 0 | 0 | 0 | 1 | 0.98945 | -0.20255 | 0.4 | 1 | 1.1 | 0.9
50 | 1 | 0.005228 | 0.0013103 | 0 | 0 | 1 | 0.98153 | -0.35376 | 0.4 | 1 | 1.1 | 0.9
34 | 1 | 0.0020634 | 0.00051713 | 0 | 0 | 1 | 0.98095 | -0.36517 | 0.4 | 1 | 1.1 | 0.9
33 | 1 | 0.0039886 | 0.00099963 | 0 | 0 | 1 | 0.97788 | -0.42504 | 0.4 | 1 | 1.1 | 0.9
16 | 1 | 0.014263 | 0.0035746 | 0 | 0 | 1 | 0.97164 | -0.54772 | 0.4 | 1 | 1.1 | 0.9
17 | 1 | 0.0052318 | 0.0013112 | 0 | 0 | 1 | 0.98401 | -0.30564 | 0.4 | 1 | 1.1 | 0.9
18 | 1 | 0 | 0 | 0 | 0 | 1 | 0.98391 | -0.30757 | 0.4 | 1 | 1.1 | 0.9
19 | 1 | 0 | 0 | 0 | 0 | 1 | 0.98414 | -0.30304 | 0.4 | 1 | 1.1 | 0.9
21 | 1 | 0.0055749 | 0.0013972 | 0 | 0 | 1 | 0.98378 | -0.31019 | 0.4 | 1 | 1.1 | 0.9
22 | 1 | 0.0055748 | 0.0013972 | 0 | 0 | 1 | 0.98356 | -0.31428 | 0.4 | 1 | 1.1 | 0.9
23 | 1 | 0.0055756 | 0.0013974 | 0 | 0 | 1 | 0.98477 | -0.29077 | 0.4 | 1 | 1.1 | 0.9
27 | 1 | 0.0074587 | 0.0018693 | 0 | 0 | 1 | 0.98353 | -0.31493 | 0.4 | 1 | 1.1 | 0.9
25 | 1 | 0 | 0 | 0 | 0 | 1 | 0.98545 | -0.27774 | 0.4 | 1 | 1.1 | 0.9
24 | 1 | 0.0038067 | 0.00095405 | 0 | 0 | 1 | 0.9854 | -0.27861 | 0.4 | 1 | 1.1 | 0.9
28 | 1 | 0 | 0 | 0 | 0 | 1 | 0.983 | -0.32516 | 0.4 | 1 | 1.1 | 0.9
26 | 1 | 0.0054543 | 0.001367 | 0 | 0 | 1 | 0.98605 | -0.26614 | 0.4 | 1 | 1.1 | 0.9
29 | 1 | 0 | 0 | 0 | 0 | 1 | 0.98675 | -0.25251 | 0.4 | 1 | 1.1 | 0.9
30 | 1 | 0.0064995 | 0.0016289 | 0 | 0 | 1 | 0.98684 | -0.25081 | 0.4 | 1 | 1.1 | 0.9
31 | 1 | 0.0059914 | 0.0015016 | 0 | 0 | 1 | 0.98666 | -0.25423 | 0.4 | 1 | 1.1 | 0.9
32 | 1 | 0.0043353 | 0.0010865 | 0 | 0 | 1 | 0.9829 | -0.32709 | 0.4 | 1 | 1.1 | 0.9
48 | 1 | 0.0037408 | 0.00093753 | 0 | 0 | 1 | 0.98253 | -0.33439 | 0.4 | 1 | 1.1 | 0.9
56 | 1 | 0.0028615 | 0.00071716 | 0 | 0 | 1 | 0.9881 | -0.22642 | 0.4 | 1 | 1.1 | 0.9
55 | 1 | 0.0069936 | 0.0017528 | 0 | 0 | 1 | 0.9885 | -0.21887 | 0.4 | 1 | 1.1 | 0.9
47 | 1 | 0.0060247 | 0.0015099 | 0 | 0 | 1 | 0.9825 | -0.33492 | 0.4 | 1 | 1.1 | 0.9
36 | 1 | 0.014863 | 0.0037251 | 0 | 0 | 1 | 0.99822 | -0.033552 | 0.4 | 1 | 1.1 | 0.9
37 | 1 | 0.0023925 | 0.00059962 | 0 | 0 | 1 | 0.9973 | -0.050934 | 0.4 | 1 | 1.1 | 0.9
38 | 3 | 0.019036 | 0.0047708 | 0 | 0 | 1 | 1 | 0 | 0.4 | 1 | 1.1 | 0.9
39 | 1 | 0 | 0 | 0 | 0 | 1 | 0.99506 | -0.093355 | 0.4 | 1 | 1.1 | 0.9
43 | 1 | 0 | 0 | 0 | 0 | 1 | 0.99107 | -0.16946 | 0.4 | 1 | 1.1 | 0.9
44 | 1 | 0 | 0 | 0 | 0 | 1 | 0.98633 | -0.26308 | 0.4 | 1 | 1.1 | 0.9
53 | 1 | 0.014347 | 0.0035958 | 0 | 0 | 1 | 0.98588 | -0.2719 | 0.4 | 1 | 1.1 | 0.9
45 | 1 | 0 | 0 | 0 | 0 | 1 | 0.98791 | -0.23235 | 0.4 | 1 | 1.1 | 0.9
52 | 1 | 0.024441 | 0.0061254 | 0 | 0 | 1 | 0.98632 | -0.26344 | 0.4 | 1 | 1.1 | 0.9
49 | 1 | 0.004034 | 0.001011 | 0 | 0 | 1 | 0.98219 | -0.34088 | 0.4 | 1 | 1.1 | 0.9

## generator_data
GEN_BUS | PG | QG | QMAX | QMIN | VG | MBASE | GEN_STATUS | PMAX | PMIN
38 | 0.32996 | 0.084485 | 10 | -10 | 1 | 100 | 1 | 10 | 0

## branch_data
F_BUS | T_BUS | BR_R | BR_X | BR_B | RATE_A | RATE_B | RATE_C | TAP | SHIFT | BR_STATUS | ANGMIN | ANGMAX | P_in | Q_in | P_out | Q_out
1 | 2 | 2.3685 | 1.5159 | 3.9774e-09 | 0 | 0 | 0 | 0 | 0 | 1 | -90 | 90 | -0.030495 | -0.0076427 | 0.030519 | 0.0076579
2 | 4 | 1.2903 | 0.8258 | 2.1668e-09 | 0 | 0 | 0 | 0 | 0 | 1 | -90 | 90 | -0.030519 | -0.0076579 | 0.030532 | 0.0076663
4 | 12 | 0.29116 | 0.18634 | 2.4447e-09 | 0 | 0 | 0 | 0 | 0 | 1 | -90 | 90 | -0.10361 | -0.026129 | 0.10364 | 0.026151
4 | 11 | 0.20112 | 0.12872 | 1.6887e-09 | 0 | 0 | 0 | 0 | 0 | 1 | -90 | 90 | 0.073076 | 0.018462 | -0.073064 | -0.018455
12 | 42 | 0.4808 | 0.30771 | 4.037e-09 | 0 | 0 | 0 | 0 | 0 | 1 | -90 | 90 | -0.11049 | -0.027867 | 0.11056 | 0.027909
11 | 8 | 1.1155 | 0.71393 | 9.3663e-09 | 0 | 0 | 0 | 0 | 0 | 1 | -90 | 90 | 0.065374 | 0.016528 | -0.065321 | -0.016495
5 | 51 | 0.75367 | 0.48235 | 1.2656e-09 | 0 | 0 | 0 | 0 | 0 | 1 | -90 | 90 | -0.067308 | -0.016991 | 0.067345 | 0.017014
5 | 58 | 1.0467 | 0.66986 | 1.7576e-09 | 0 | 0 | 0 | 0 | 0 | 1 | -90 | 90 | 0.067308 | 0.016991 | -0.067257 | -0.016958
51 | 40 | 1.7601 | 1.1265 | 2.9557e-09 | 0 | 0 | 0 | 0 | 0 | 1 | -90 | 90 | -0.067345 | -0.017014 | 0.067431 | 0.017069
58 | 46 | 9.5335 | 6.1015 | 1.6009e-08 | 0 | 0 | 0 | 0 | 0 | 1 | -90 | 90 | 0.039064 | 0.0098925 | -0.038907 | -0.0097938
6 | 7 | 14.1721 | 9.0702 | 2.3799e-08 | 0 | 0 | 0 | 0 | 0 | 1 | -90 | 90 | -0.0013176 | -0.00032993 | 0.0013179 | 0.00032781
6 | 54 | 1.8923 | 1.2111 | 3.1777e-09 | 0 | 0 | 0 | 0 | 0 | 1 | -90 | 90 | 0.0013176 | 0.00032993 | -0.0013175 | -0.00033021
7 | 41 | 0.974 | 0.62336 | 1.6356e-09 | 0 | 0 | 0 | 0 | 0 | 1 | -90 | 90 | -0.003678 | -0.00091826 | 0.0036781 | 0.0009182
7 | 35 | 5.8142 | 3.7211 | 9.7636e-09 | 0 | 0 | 0 | 0 | 0 | 1 | -90 | 90 | 0.0023601 | 0.00059045 | -0.0023597 | -0.00059117
41 | 50 | 0.23972 | 0.15342 | 2.0128e-09 | 0 | 0 | 0 | 0 | 0 | 1 | -90 | 90 | -0.11922 | -0.030108 | 0.11926 | 0.030132
41 | 10 | 0.30363 | 0.19432 | 2.5494e-09 | 0 | 0 | 0 | 0 | 0 | 1 | -90 | 90 | 0.11555 | 0.02919 | -0.1155 | -0.029162
35 | 34 | 1.6799 | 1.0752 | 2.8211e-09 | 0 | 0 | 0 | 0 | 0 | 1 | -90 | 90 | 0.0020634 | 0.0005169 | -0.0020634 | -0.00051713
8 | 13 | 3.9915 | 2.5546 | 6.7028e-09 | 0 | 0 | 0 | 0 | 0 | 1 | -90 | 90 | 0.0098233 | 0.0024629 | -0.009819 | -0.0024608
8 | 9 | 5.3767 | 3.4411 | 2.7087e-08 | 0 | 0 | 0 | 0 | 0 | 1 | -90 | 90 | 0.055498 | 0.014032 | -0.055314 | -0.013917
13 | 33 | 1.175 | 0.75197 | 1.9731e-09 | 0 | 0 | 0 | 0 | 0 | 1 | -90 | 90 | 0.0039888 | 0.00099958 | -0.0039886 | -0.00099963
9 | 15 | 3.836 | 2.455 | 6.4416e-09 | 0 | 0 | 0 | 0 | 0 | 1 | -90 | 90 | 0.055314 | 0.013917 | -0.055183 | -0.013833
15 | 16 | 4.0671 | 2.603 | 6.8298e-09 | 0 | 0 | 0 | 0 | 0 | 1 | -90 | 90 | 0.014272 | 0.00358 | -0.014263 | -0.0035746
10 | 42 | 0.25536 | 0.16343 | 2.1441e-09 | 0 | 0 | 0 | 0 | 0 | 1 | -90 | 90 | 0.1155 | 0.029162 | -0.11546 | -0.029138
40 | 38 | 3.3698 | 2.1567 | 5.6589e-09 | 0 | 0 | 0 | 0 | 0 | 1 | -90 | 90 | -0.086461 | -0.021838 | 0.086731 | 0.02201
46 | 45 | 3.3655 | 2.1539 | 5.6516e-09 | 0 | 0 | 0 | 0 | 0 | 1 | -90 | 90 | 0.038907 | 0.0097938 | -0.038852 | -0.0097589
50 | 49 | 0.44942 | 0.28763 | 3.7735e-09 | 0 | 0 | 0 | 0 | 0 | 1 | -90 | 90 | -0.12449 | -0.031442 | 0.12457 | 0.031491
17 | 18 | 1.5054 | 0.96344 | 2.5279e-09 | 0 | 0 | 0 | 0 | 0 | 1 | -90 | 90 | 0.0055761 | 0.0013974 | -0.0055756 | -0.0013973
17 | 19 | 1.0455 | 0.6691 | 1.7556e-09 | 0 | 0 | 0 | 0 | 0 | 1 | -90 | 90 | -0.010808 | -0.0027086 | 0.010809 | 0.0027093
18 | 21 | 2.0333 | 1.3013 | 3.4144e-09 | 0 | 0 | 0 | 0 | 0 | 1 | -90 | 90 | 0.0055756 | 0.0013973 | -0.0055749 | -0.0013972
19 | 22 | 0.31455 | 0.20131 | 2.6411e-09 | 0 | 0 | 0 | 0 | 0 | 1 | -90 | 90 | 0.15599 | 0.039469 | -0.15591 | -0.039415
19 | 23 | 0.32139 | 0.20569 | 2.6985e-09 | 0 | 0 | 0 | 0 | 0 | 1 | -90 | 90 | -0.1668 | -0.042178 | 0.1669 | 0.042241
22 | 27 | 0.01884 | 0.012058 | 1.5819e-10 | 0 | 0 | 0 | 0 | 0 | 1 | -90 | 90 | 0.15034 | 0.038018 | -0.15033 | -0.038015
23 | 25 | 0.33066 | 0.21162 | 2.7763e-09 | 0 | 0 | 0 | 0 | 0 | 1 | -90 | 90 | -0.17248 | -0.043638 | 0.17259 | 0.043707
27 | 28 | 0.31236 | 0.19991 | 2.6227e-09 | 0 | 0 | 0 | 0 | 0 | 1 | -90 | 90 | 0.14287 | 0.036146 | -0.1428 | -0.036101
25 | 26 | 0.2883 | 0.18451 | 2.4207e-09 | 0 | 0 | 0 | 0 | 0 | 1 | -90 | 90 | -0.17639 | -0.044661 | 0.17649 | 0.044723
25 | 24 | 0.99986 | 0.63991 | 1.679e-09 | 0 | 0 | 0 | 0 | 0 | 1 | -90 | 90 | 0.0038069 | 0.00095399 | -0.0038067 | -0.00095405
28 | 32 | 0.058702 | 0.037569 | 4.9288e-10 | 0 | 0 | 0 | 0 | 0 | 1 | -90 | 90 | 0.1428 | 0.036101 | -0.14279 | -0.036093
26 | 29 | 0.3288 | 0.21043 | 2.7607e-09 | 0 | 0 | 0 | 0 | 0 | 1 | -90 | 90 | -0.18195 | -0.04609 | 0.18206 | 0.046166
29 | 30 | 0.039767 | 0.025451 | 3.339e-10 | 0 | 0 | 0 | 0 | 0 | 1 | -90 | 90 | -0.18806 | -0.047668 | 0.18807 | 0.047678
29 | 31 | 1.2492 | 0.79946 | 2.0977e-09 | 0 | 0 | 0 | 0 | 0 | 1 | -90 | 90 | 0.0059919 | 0.0015017 | -0.0059914 | -0.0015016
30 | 56 | 0.55185 | 0.35318 | 4.6335e-09 | 0 | 0 | 0 | 0 | 0 | 1 | -90 | 90 | -0.19457 | -0.049307 | 0.1948 | 0.049452
32 | 48 | 0.22977 | 0.14705 | 1.9292e-09 | 0 | 0 | 0 | 0 | 0 | 1 | -90 | 90 | 0.13845 | 0.035006 | -0.13841 | -0.034975
48 | 47 | 0.016924 | 0.010831 | 1.421e-10 | 0 | 0 | 0 | 0 | 0 | 1 | -90 | 90 | 0.13466 | 0.034038 | -0.13466 | -0.034036
56 | 55 | 0.16863 | 0.10793 | 1.4159e-09 | 0 | 0 | 0 | 0 | 0 | 1 | -90 | 90 | -0.19766 | -0.05017 | 0.19773 | 0.050215
55 | 43 | 1.0686 | 0.68389 | 8.9722e-09 | 0 | 0 | 0 | 0 | 0 | 1 | -90 | 90 | -0.20473 | -0.051968 | 0.20521 | 0.05228
47 | 49 | 0.20159 | 0.12902 | 1.6926e-09 | 0 | 0 | 0 | 0 | 0 | 1 | -90 | 90 | 0.12864 | 0.032526 | -0.1286 | -0.032502
36 | 37 | 0.37757 | 0.24164 | 3.1702e-09 | 0 | 0 | 0 | 0 | 0 | 1 | -90 | 90 | 0.20896 | 0.053745 | -0.20879 | -0.053633
36 | 38 | 0.68146 | 0.43613 | 5.7218e-09 | 0 | 0 | 0 | 0 | 0 | 1 | -90 | 90 | -0.22383 | -0.05747 | 0.22419 | 0.057704
37 | 39 | 0.92935 | 0.59478 | 7.8031e-09 | 0 | 0 | 0 | 0 | 0 | 1 | -90 | 90 | 0.2064 | 0.053033 | -0.20597 | -0.052762
39 | 43 | 1.657 | 1.0605 | 1.3913e-08 | 0 | 0 | 0 | 0 | 0 | 1 | -90 | 90 | 0.20597 | 0.052762 | -0.20521 | -0.05228
44 | 53 | 2.6776 | 1.7136 | 4.4964e-09 | 0 | 0 | 0 | 0 | 0 | 1 | -90 | 90 | 0.014354 | 0.0035992 | -0.014347 | -0.0035958
44 | 45 | 9.3545 | 5.9869 | 1.5709e-08 | 0 | 0 | 0 | 0 | 0 | 1 | -90 | 90 | -0.014354 | -0.0035992 | 0.014375 | 0.0036112
45 | 52 | 5.5557 | 3.5557 | 9.3295e-09 | 0 | 0 | 0 | 0 | 0 | 1 | -90 | 90 | 0.024477 | 0.0061477 | -0.024441 | -0.0061254