## bus_data
BUS_I | BUS_TYPE | Pd | Qd | Gs | Bs | area | Vm | Va | baseKV | zone | Vmax | Vmin
1 | 1 | 0.0047058 | 0.0011794 | 0 | 0 | 1 | 0.9932 | -0.13077 | 0.4 | 1 | 1.1 | 0.9
3 | 1 | 0 | 0 | 0 | 0 | 1 | 0.99342 | -0.12657 | 0.4 | 1 | 1.1 | 0.9
4 | 1 | 0 | 0 | 0 | 0 | 1 | 0.99347 | -0.12556 | 0.4 | 1 | 1.1 | 0.9
7 | 1 | 0.0068699 | 0.0017218 | 0 | 0 | 1 | 0.9937 | -0.12105 | 0.4 | 1 | 1.1 | 0.9
5 | 1 | 0 | 0 | 0 | 0 | 1 | 0.99581 | -0.08062 | 0.4 | 1 | 1.1 | 0.9
10 | 1 | 0.085303 | 0.021379 | 0 | 0 | 1 | 0.99614 | -0.074246 | 0.4 | 1 | 1.1 | 0.9
18 | 1 | 0 | 0 | 0 | 0 | 1 | 0.9936 | -0.1231 | 0.4 | 1 | 1.1 | 0.9
6 | 3 | 0 | 0 | 0 | 0 | 1 | 1 | 0 | 0.4 | 1 | 1.1 | 0.9
9 | 1 | 0.020691 | 0.0051856 | 0 | 0 | 1 | 0.99669 | -0.063448 | 0.4 | 1 | 1.1 | 0.9
8 | 1 | 0 | 0 | 0 | 0 | 1 | 0.9944 | -0.10758 | 0.4 | 1 | 1.1 | 0.9
13 | 1 | 0 | 0 | 0 | 0 | 1 | 0.99333 | -0.12822 | 0.4 | 1 | 1.1 | 0.9
20 | 1 | 0.0014311 | 0.00035867 | 0 | 0 | 1 | 0.99085 | -0.17621 | 0.4 | 1 | 1.1 | 0.9
21 | 1 | 0.0086605 | 0.0021705 | 0 | 0 | 1 | 0.99044 | -0.18429 | 0.4 | 1 | 1.1 | 0.9
14 | 1 | 0 | 0 | 0 | 0 | 1 | 0.99236 | -0.14703 | 0.4 | 1 | 1.1 | 0.9
11 | 1 | 0.0048642 | 0.0012191 | 0 | 0 | 1 | 0.99425 | -0.11043 | 0.4 | 1 | 1.1 | 0.9
16 | 1 | 0.0039984 | 0.0010021 | 0 | 0 | 1 | 0.99287 | -0.13727 | 0.4 | 1 | 1.1 | 0.9
17 | 1 | 0.0066225 | 0.0016598 | 0 | 0 | 1 | 0.99289 | -0.13685 | 0.4 | 1 | 1.1 | 0.9
22 | 1 | 0.00084385 | 0.00021149 | 0 | 0 | 1 | 0.9923 | -0.14811 | 0.4 | 1 | 1.1 | 0.9

## generator_data
GEN_BUS | PG | QG | QMAX | QMIN | VG | MBASE | GEN_STATUS | PMAX | PMIN
6 | 0.14462 | 0.036473 | 10 | -10 | 1 | 100 | 1 | 10 | 0

## branch_data
F_BUS | T_BUS | BR_R | BR_X | BR_B | RATE_A | RATE_B | RATE_C | TAP | SHIFT | BR_STATUS | ANGMIN | ANGMAX | P_in | Q_in | P_out | Q_out
1 | 3 | 3.9456 | 2.5252 | 6.6257e-09 | 0 | 0 | 0 | 0 | 0 | 1 | -90 | 90 | -0.0047058 | -0.0011794 | 0.0047068 | 0.0011793
3 | 4 | 0.94609 | 0.6055 | 1.5887e-09 | 0 | 0 | 0 | 0 | 0 | 1 | -90 | 90 | -0.0047068 | -0.0011793 | 0.004707 | 0.0011793
4 | 7 | 4.2412 | 2.7143 | 7.122e-09 | 0 | 0 | 0 | 0 | 0 | 1 | -90 | 90 | -0.004707 | -0.0011793 | 0.004708 | 0.0011793
7 | 8 | 2.6482 | 1.6949 | 4.4471e-09 | 0 | 0 | 0 | 0 | 0 | 1 | -90 | 90 | -0.022544 | -0.0056561 | 0.022559 | 0.0056649
7 | 13 | 2.8952 | 1.8529 | 4.8618e-09 | 0 | 0 | 0 | 0 | 0 | 1 | -90 | 90 | 0.010966 | 0.0027551 | -0.010963 | -0.0027532
5 | 10 | 2.6655 | 1.7059 | 4.4761e-09 | 0 | 0 | 0 | 0 | 0 | 1 | -90 | 90 | -0.010649 | -0.0026762 | 0.010653 | 0.0026778
5 | 18 | 17.7298 | 11.3471 | 2.9773e-08 | 0 | 0 | 0 | 0 | 0 | 1 | -90 | 90 | 0.010649 | 0.0026762 | -0.010628 | -0.0026653
10 | 6 | 3.4556 | 2.2116 | 5.8028e-09 | 0 | 0 | 0 | 0 | 0 | 1 | -90 | 90 | -0.095956 | -0.024057 | 0.096297 | 0.024274
18 | 17 | 5.7226 | 3.6625 | 9.6098e-09 | 0 | 0 | 0 | 0 | 0 | 1 | -90 | 90 | 0.010628 | 0.0026653 | -0.010621 | -0.0026618
6 | 9 | 5.8942 | 3.7723 | 9.898e-09 | 0 | 0 | 0 | 0 | 0 | 1 | -90 | 90 | 0.048319 | 0.012198 | -0.048172 | -0.012105
9 | 8 | 7.1563 | 4.5801 | 1.2017e-08 | 0 | 0 | 0 | 0 | 0 | 1 | -90 | 90 | 0.027482 | 0.0069198 | -0.027424 | -0.006884
8 | 11 | 2.5911 | 1.6583 | 4.3512e-09 | 0 | 0 | 0 | 0 | 0 | 1 | -90 | 90 | 0.0048649 | 0.0012191 | -0.0048642 | -0.0012191
13 | 14 | 7.5939 | 4.8601 | 1.2752e-08 | 0 | 0 | 0 | 0 | 0 | 1 | -90 | 90 | 0.010963 | 0.0027532 | -0.010953 | -0.0027481
20 | 21 | 4.1018 | 2.6252 | 6.8881e-09 | 0 | 0 | 0 | 0 | 0 | 1 | -90 | 90 | 0.0086638 | 0.002172 | -0.0086605 | -0.0021705
20 | 14 | 12.7392 | 8.1531 | 2.1393e-08 | 0 | 0 | 0 | 0 | 0 | 1 | -90 | 90 | -0.010095 | -0.0025306 | 0.010109 | 0.0025375
14 | 22 | 5.6568 | 3.6204 | 9.4993e-09 | 0 | 0 | 0 | 0 | 0 | 1 | -90 | 90 | 0.00084389 | 0.00021058 | -0.00084384 | -0.00021149
16 | 17 | 0.46346 | 0.29661 | 7.7827e-10 | 0 | 0 | 0 | 0 | 0 | 1 | -90 | 90 | -0.0039984 | -0.0010021 | 0.0039985 | 0.0010021