## bus_data
BUS_I | BUS_TYPE | Pd | Qd | Gs | Bs | area | Vm | Va | baseKV | zone | Vmax | Vmin
1 | 1 | 0.017598 | 0.0044106 | 0 | 0 | 1 | 0.99394 | -0.11537 | 0.4 | 1 | 1.1 | 0.9
2 | 1 | 0 | 0 | 0 | 0 | 1 | 0.99108 | -0.17032 | 0.4 | 1 | 1.1 | 0.9
3 | 1 | 0 | 0 | 0 | 0 | 1 | 0.99765 | -0.044623 | 0.4 | 1 | 1.1 | 0.9
4 | 1 | 0 | 0 | 0 | 0 | 1 | 0.98691 | -0.25093 | 0.4 | 1 | 1.1 | 0.9
5 | 1 | 0 | 0 | 0 | 0 | 1 | 0.9988 | -0.022739 | 0.4 | 1 | 1.1 | 0.9
44 | 1 | 0.010345 | 0.0025926 | 0 | 0 | 1 | 0.98597 | -0.26923 | 0.4 | 1 | 1.1 | 0.9
49 | 3 | 0.0073938 | 0.0018531 | 0 | 0 | 1 | 1 | 0 | 0.4 | 1 | 1.1 | 0.9
42 | 1 | 0 | 0 | 0 | 0 | 1 | 0.98513 | -0.28558 | 0.4 | 1 | 1.1 | 0.9
52 | 1 | 0.0032768 | 0.00082124 | 0 | 0 | 1 | 0.98053 | -0.37384 | 0.4 | 1 | 1.1 | 0.9
43 | 1 | 0 | 0 | 0 | 0 | 1 | 0.98061 | -0.37226 | 0.4 | 1 | 1.1 | 0.9
25 | 1 | 0 | 0 | 0 | 0 | 1 | 0.97454 | -0.49043 | 0.4 | 1 | 1.1 | 0.9
27 | 1 | 0.0038928 | 0.00097562 | 0 | 0 | 1 | 0.97434 | -0.49432 | 0.4 | 1 | 1.1 | 0.9
23 | 1 | 0.040348 | 0.010112 | 0 | 0 | 1 | 0.9749 | -0.48341 | 0.4 | 1 | 1.1 | 0.9
50 | 1 | 0.0030774 | 0.00077128 | 0 | 0 | 1 | 0.99599 | -0.075705 | 0.4 | 1 | 1.1 | 0.9
6 | 1 | 0.0031338 | 0.0007854 | 0 | 0 | 1 | 0.98248 | -0.33582 | 0.4 | 1 | 1.1 | 0.9
7 | 1 | 0.0040296 | 0.0010099 | 0 | 0 | 1 | 0.98278 | -0.3299 | 0.4 | 1 | 1.1 | 0.9
8 | 1 | 0 | 0 | 0 | 0 | 1 | 0.98243 | -0.33669 | 0.4 | 1 | 1.1 | 0.9
9 | 1 | 0.0021484 | 0.00053844 | 0 | 0 | 1 | 0.98286 | -0.32826 | 0.4 | 1 | 1.1 | 0.9
10 | 1 | 0.0032869 | 0.00082378 | 0 | 0 | 1 | 0.98241 | -0.33718 | 0.4 | 1 | 1.1 | 0.9
11 | 1 | 0.0045514 | 0.0011407 | 0 | 0 | 1 | 0.98299 | -0.32572 | 0.4 | 1 | 1.1 | 0.9
12 | 1 | 0.0058268 | 0.0014603 | 0 | 0 | 1 | 0.98325 | -0.32066 | 0.4 | 1 | 1.1 | 0.9
13 | 1 | 0.0018864 | 0.00047276 | 0 | 0 | 1 | 0.98327 | -0.32025 | 0.4 | 1 | 1.1 | 0.9
14 | 1 | 0 | 0 | 0 | 0 | 1 | 0.98369 | -0.31215 | 0.4 | 1 | 1.1 | 0.9
16 | 1 | 0 | 0 | 0 | 0 | 1 | 0.98401 | -0.30584 | 0.4 | 1 | 1.1 | 0.9
45 | 1 | 0.0013864 | 0.00034746 | 0 | 0 | 1 | 0.9851 | -0.2846 | 0.4 | 1 | 1.1 | 0.9
22 | 1 | 0.0016447 | 0.00041219 | 0 | 0 | 1 | 0.98387 | -0.30859 | 0.4 | 1 | 1.1 | 0.9
46 | 1 | 0 | 0 | 0 | 0 | 1 | 0.98531 | -0.28054 | 0.4 | 1 | 1.1 | 0.9
17 | 1 | 0.0045201 | 0.0011328 | 0 | 0 | 1 | 0.98159 | -0.35296 | 0.4 | 1 | 1.1 | 0.9
18 | 1 | 0.014763 | 0.0037001 | 0 | 0 | 1 | 0.98137 | -0.35741 | 0.4 | 1 | 1.1 | 0.9
19 | 1 | 0.0023411 | 0.00058674 | 0 | 0 | 1 | 0.9829 | -0.32746 | 0.4 | 1 | 1.1 | 0.9
20 | 1 | 0 | 0 | 0 | 0 | 1 | 0.9808 | -0.36842 | 0.4 | 1 | 1.1 | 0.9
21 | 1 | 0.0037807 | 0.00094752 | 0 | 0 | 1 | 0.98297 | -0.32606 | 0.4 | 1 | 1.1 | 0.9
31 | 1 | 0.001659 | 0.00041579 | 0 | 0 | 1 | 0.98063 | -0.37185 | 0.4 | 1 | 1.1 | 0.9
28 | 1 | 0.012886 | 0.0032296 | 0 | 0 | 1 | 0.98045 | -0.37532 | 0.4 | 1 | 1.1 | 0.9
53 | 1 | 0.0031821 | 0.00079751 | 0 | 0 | 1 | 0.98405 | -0.30492 | 0.4 | 1 | 1.1 | 0.9
29 | 1 | 0.0019817 | 0.00049666 | 0 | 0 | 1 | 0.98035 | -0.37728 | 0.4 | 1 | 1.1 | 0.9
48 | 1 | 0.0092312 | 0.0023136 | 0 | 0 | 1 | 0.9843 | -0.3002 | 0.4 | 1 | 1.1 | 0.9
24 | 1 | 0.0030972 | 0.00077624 | 0 | 0 | 1 | 0.97572 | -0.46721 | 0.4 | 1 | 1.1 | 0.9
26 | 1 | 0 | 0 | 0 | 0 | 1 | 0.97683 | -0.4453 | 0.4 | 1 | 1.1 | 0.9
81 | 1 | 0.0025104 | 0.00062917 | 0 | 0 | 1 | 0.97742 | -0.43377 | 0.4 | 1 | 1.1 | 0.9
82 | 1 | 0.0057878 | 0.0014506 | 0 | 0 | 1 | 0.97431 | -0.49499 | 0.4 | 1 | 1.1 | 0.9
69 | 1 | 0.0028689 | 0.00071901 | 0 | 0 | 1 | 0.97166 | -0.54681 | 0.4 | 1 | 1.1 | 0.9
67 | 1 | 0 | 0 | 0 | 0 | 1 | 0.9717 | -0.54605 | 0.4 | 1 | 1.1 | 0.9
79 | 1 | 0.0017695 | 0.00044348 | 0 | 0 | 1 | 0.97876 | -0.40749 | 0.4 | 1 | 1.1 | 0.9
83 | 1 | 0.0047626 | 0.0011936 | 0 | 0 | 1 | 0.97421 | -0.49699 | 0.4 | 1 | 1.1 | 0.9
30 | 1 | 0.0037381 | 0.00093687 | 0 | 0 | 1 | 0.98029 | -0.37847 | 0.4 | 1 | 1.1 | 0.9
32 | 1 | 0.011208 | 0.0028091 | 0 | 0 | 1 | 0.97038 | -0.57214 | 0.4 | 1 | 1.1 | 0.9
33 | 1 | 0.0031872 | 0.0007988 | 0 | 0 | 1 | 0.97066 | -0.56668 | 0.4 | 1 | 1.1 | 0.9
34 | 1 | 0.0020924 | 0.0005244 | 0 | 0 | 1 | 0.9711 | -0.55786 | 0.4 | 1 | 1.1 | 0.9
68 | 1 | 0.0024235 | 0.00060738 | 0 | 0 | 1 | 0.9719 | -0.54207 | 0.4 | 1 | 1.1 | 0.9
35 | 1 | 0.0037541 | 0.00094085 | 0 | 0 | 1 | 0.98056 | -0.37244 | 0.4 | 1 | 1.1 | 0.9
36 | 1 | 0.0034916 | 0.00087509 | 0 | 0 | 1 | 0.98173 | -0.34952 | 0.4 | 1 | 1.1 | 0.9
37 | 1 | 0.003759 | 0.00094209 | 0 | 0 | 1 | 0.98032 | -0.37706 | 0.4 | 1 | 1.1 | 0.9
38 | 1 | 0.0018955 | 0.00047507 | 0 | 0 | 1 | 0.98205 | -0.3434 | 0.4 | 1 | 1.1 | 0.9
39 | 1 | 0.00095355 | 0.00023898 | 0 | 0 | 1 | 0.97897 | -0.4035 | 0.4 | 1 | 1.1 | 0.9
64 | 1 | 0.0012387 | 0.00031044 | 0 | 0 | 1 | 0.98272 | -0.33028 | 0.4 | 1 | 1.1 | 0.9
80 | 1 | 0.0019081 | 0.00047821 | 0 | 0 | 1 | 0.97884 | -0.40592 | 0.4 | 1 | 1.1 | 0.9
61 | 1 | 0 | 0 | 0 | 0 | 1 | 0.98367 | -0.31189 | 0.4 | 1 | 1.1 | 0.9
40 | 1 | 0.057026 | 0.014292 | 0 | 0 | 1 | 0.98348 | -0.31769 | 0.4 | 1 | 1.1 | 0.9
41 | 1 | 0.0051823 | 0.0012988 | 0 | 0 | 1 | 0.98347 | -0.31785 | 0.4 | 1 | 1.1 | 0.9
47 | 1 | 0.0024752 | 0.00062035 | 0 | 0 | 1 | 0.9871 | -0.24572 | 0.4 | 1 | 1.1 | 0.9
66 | 1 | 0 | 0 | 0 | 0 | 1 | 0.98761 | -0.23591 | 0.4 | 1 | 1.1 | 0.9
70 | 1 | 0.0094252 | 0.0023622 | 0 | 0 | 1 | 0.99039 | -0.18239 | 0.4 | 1 | 1.1 | 0.9
65 | 1 | 0.0027358 | 0.00068565 | 0 | 0 | 1 | 0.9872 | -0.24378 | 0.4 | 1 | 1.1 | 0.9
51 | 1 | 0.0070365 | 0.0017635 | 0 | 0 | 1 | 0.99401 | -0.11327 | 0.4 | 1 | 1.1 | 0.9
54 | 1 | 0.0044015 | 0.0011031 | 0 | 0 | 1 | 0.97413 | -0.49804 | 0.4 | 1 | 1.1 | 0.9
55 | 1 | 0.0029884 | 0.00074897 | 0 | 0 | 1 | 0.97494 | -0.48214 | 0.4 | 1 | 1.1 | 0.9
56 | 1 | 0 | 0 | 0 | 0 | 1 | 0.97308 | -0.51874 | 0.4 | 1 | 1.1 | 0.9
57 | 1 | 0 | 0 | 0 | 0 | 1 | 0.97643 | -0.45284 | 0.4 | 1 | 1.1 | 0.9
58 | 1 | 0.0039079 | 0.00097941 | 0 | 0 | 1 | 0.97253 | -0.52957 | 0.4 | 1 | 1.1 | 0.9
71 | 1 | 0.0029244 | 0.00073293 | 0 | 0 | 1 | 0.97737 | -0.43461 | 0.4 | 1 | 1.1 | 0.9
72 | 1 | 0.0034432 | 0.00086296 | 0 | 0 | 1 | 0.97817 | -0.41881 | 0.4 | 1 | 1.1 | 0.9
59 | 1 | 0.0035393 | 0.00088703 | 0 | 0 | 1 | 0.98498 | -0.28656 | 0.4 | 1 | 1.1 | 0.9
60 | 1 | 0.0018849 | 0.0004724 | 0 | 0 | 1 | 0.98499 | -0.28635 | 0.4 | 1 | 1.1 | 0.9
62 | 1 | 0.001336 | 0.00033484 | 0 | 0 | 1 | 0.98515 | -0.2833 | 0.4 | 1 | 1.1 | 0.9
63 | 1 | 0 | 0 | 0 | 0 | 1 | 0.98277 | -0.3293 | 0.4 | 1 | 1.1 | 0.9
74 | 1 | 0.0028344 | 0.00071037 | 0 | 0 | 1 | 0.98227 | -0.33902 | 0.4 | 1 | 1.1 | 0.9
75 | 1 | 0.0027053 | 0.000678 | 0 | 0 | 1 | 0.98105 | -0.36268 | 0.4 | 1 | 1.1 | 0.9
73 | 1 | 0.003372 | 0.00084511 | 0 | 0 | 1 | 0.97877 | -0.4072 | 0.4 | 1 | 1.1 | 0.9
77 | 1 | 0.0031967 | 0.00080116 | 0 | 0 | 1 | 0.97966 | -0.38989 | 0.4 | 1 | 1.1 | 0.9
76 | 1 | 0.0027341 | 0.00068524 | 0 | 0 | 1 | 0.98053 | -0.37287 | 0.4 | 1 | 1.1 | 0.9

## generator_data
GEN_BUS | PG | QG | QMAX | QMIN | VG | MBASE | GEN_STATUS | PMAX | PMIN
49 | 0.35777 | 0.091982 | 10 | -10 | 1 | 100 | 1 | 10 | 0

## branch_data
F_BUS | T_BUS | BR_R | BR_X | BR_B | RATE_A | RATE_B | RATE_C | TAP | SHIFT | BR_STATUS | ANGMIN | ANGMAX | P_in | Q_in | P_out | Q_out
1 | 2 | 3.3436 | 2.1399 | 5.6149e-09 | 0 | 0 | 0 | 0 | 0 | 1 | -90 | 90 | 0.073235 | 0.018618 | -0.073042 | -0.018495
1 | 3 | 3.4879 | 2.2323 | 5.8572e-09 | 0 | 0 | 0 | 0 | 0 | 1 | -90 | 90 | -0.090834 | -0.023029 | 0.091144 | 0.023226
2 | 4 | 4.8709 | 3.1174 | 8.1796e-09 | 0 | 0 | 0 | 0 | 0 | 1 | -90 | 90 | 0.073042 | 0.018495 | -0.072761 | -0.018316
3 | 5 | 1.0841 | 0.69385 | 1.8206e-09 | 0 | 0 | 0 | 0 | 0 | 1 | -90 | 90 | -0.091144 | -0.023226 | 0.09124 | 0.023288
4 | 44 | 1.0999 | 0.70395 | 1.8471e-09 | 0 | 0 | 0 | 0 | 0 | 1 | -90 | 90 | 0.07276 | 0.018316 | -0.072697 | -0.018275
5 | 49 | 1.1291 | 0.72264 | 1.8961e-09 | 0 | 0 | 0 | 0 | 0 | 1 | -90 | 90 | -0.09124 | -0.023288 | 0.091341 | 0.023352
44 | 42 | 1.1444 | 0.7324 | 1.9217e-09 | 0 | 0 | 0 | 0 | 0 | 1 | -90 | 90 | 0.062352 | 0.015683 | -0.062304 | -0.015652
49 | 50 | 1.3292 | 0.8507 | 4.4642e-09 | 0 | 0 | 0 | 0 | 0 | 1 | -90 | 90 | 0.25904 | 0.066777 | -0.25808 | -0.066168
42 | 40 | 2.2416 | 1.4346 | 3.7642e-09 | 0 | 0 | 0 | 0 | 0 | 1 | -90 | 90 | 0.062304 | 0.015652 | -0.062208 | -0.015591
52 | 43 | 2.0704 | 1.3251 | 3.4768e-09 | 0 | 0 | 0 | 0 | 0 | 1 | -90 | 90 | -0.0032767 | -0.00082125 | 0.003277 | 0.00082108
43 | 31 | 0.54102 | 0.34626 | 9.0853e-10 | 0 | 0 | 0 | 0 | 0 | 1 | -90 | 90 | -0.003277 | -0.00082108 | 0.0032771 | 0.00082103
25 | 27 | 1.1464 | 0.73372 | 1.9252e-09 | 0 | 0 | 0 | 0 | 0 | 1 | -90 | 90 | 0.014446 | 0.0036216 | -0.014444 | -0.0036201
25 | 23 | 2.0706 | 1.3252 | 3.4771e-09 | 0 | 0 | 0 | 0 | 0 | 1 | -90 | 90 | -0.014446 | -0.0036216 | 0.014451 | 0.0036244
27 | 82 | 0.27103 | 0.17346 | 4.5514e-10 | 0 | 0 | 0 | 0 | 0 | 1 | -90 | 90 | 0.010551 | 0.0026444 | -0.010551 | -0.0026443
23 | 24 | 1.2601 | 0.80645 | 2.116e-09 | 0 | 0 | 0 | 0 | 0 | 1 | -90 | 90 | -0.054798 | -0.013737 | 0.05484 | 0.013764
50 | 51 | 0.66357 | 0.42468 | 2.2286e-09 | 0 | 0 | 0 | 0 | 0 | 1 | -90 | 90 | 0.25501 | 0.065397 | -0.25454 | -0.065101
6 | 7 | 3.9882 | 2.5525 | 6.6973e-09 | 0 | 0 | 0 | 0 | 0 | 1 | -90 | 90 | -0.0064209 | -0.001609 | 0.0064227 | 0.0016096
6 | 8 | 1.1495 | 0.73567 | 1.9303e-09 | 0 | 0 | 0 | 0 | 0 | 1 | -90 | 90 | 0.0032871 | 0.00082364 | -0.003287 | -0.00082374
7 | 9 | 0.68016 | 0.4353 | 1.1422e-09 | 0 | 0 | 0 | 0 | 0 | 1 | -90 | 90 | -0.010452 | -0.0026195 | 0.010453 | 0.0026199
8 | 10 | 0.64243 | 0.41115 | 1.0788e-09 | 0 | 0 | 0 | 0 | 0 | 1 | -90 | 90 | 0.003287 | 0.00082374 | -0.0032869 | -0.0008238
9 | 11 | 0.87208 | 0.55813 | 1.4645e-09 | 0 | 0 | 0 | 0 | 0 | 1 | -90 | 90 | -0.012601 | -0.0031584 | 0.012603 | 0.0031592
11 | 12 | 1.2786 | 0.81833 | 2.1472e-09 | 0 | 0 | 0 | 0 | 0 | 1 | -90 | 90 | -0.017154 | -0.0042999 | 0.017159 | 0.0043023
12 | 13 | 0.076842 | 0.049179 | 1.2904e-10 | 0 | 0 | 0 | 0 | 0 | 1 | -90 | 90 | -0.022985 | -0.0057627 | 0.022986 | 0.005763
13 | 14 | 1.4123 | 0.90387 | 2.3716e-09 | 0 | 0 | 0 | 0 | 0 | 1 | -90 | 90 | -0.024872 | -0.0062357 | 0.024882 | 0.0062416
14 | 16 | 1.1021 | 0.70535 | 1.8507e-09 | 0 | 0 | 0 | 0 | 0 | 1 | -90 | 90 | -0.024882 | -0.0062416 | 0.024889 | 0.0062463
16 | 45 | 3.4794 | 2.2268 | 5.8429e-09 | 0 | 0 | 0 | 0 | 0 | 1 | -90 | 90 | -0.026534 | -0.0066574 | 0.026561 | 0.006674
16 | 22 | 7.2667 | 4.6507 | 1.2203e-08 | 0 | 0 | 0 | 0 | 0 | 1 | -90 | 90 | 0.0016449 | 0.00041116 | -0.0016447 | -0.0004122
45 | 46 | 0.63371 | 0.40557 | 1.0642e-09 | 0 | 0 | 0 | 0 | 0 | 1 | -90 | 90 | -0.027947 | -0.0070215 | 0.027953 | 0.0070249
46 | 47 | 1.7004 | 1.0882 | 2.8554e-09 | 0 | 0 | 0 | 0 | 0 | 1 | -90 | 90 | -0.089516 | -0.02253 | 0.089665 | 0.022625
46 | 48 | 1.3928 | 0.8914 | 2.3389e-09 | 0 | 0 | 0 | 0 | 0 | 1 | -90 | 90 | 0.061563 | 0.015505 | -0.061505 | -0.015468
17 | 18 | 0.50147 | 0.32094 | 8.421e-10 | 0 | 0 | 0 | 0 | 0 | 1 | -90 | 90 | 0.038334 | 0.0096166 | -0.038325 | -0.0096115
17 | 19 | 2.5747 | 1.6478 | 4.3236e-09 | 0 | 0 | 0 | 0 | 0 | 1 | -90 | 90 | -0.042854 | -0.010749 | 0.042906 | 0.010782
18 | 20 | 2.0175 | 1.2912 | 3.388e-09 | 0 | 0 | 0 | 0 | 0 | 1 | -90 | 90 | 0.023562 | 0.0059113 | -0.02355 | -0.0059038
19 | 21 | 0.13358 | 0.085492 | 2.2432e-10 | 0 | 0 | 0 | 0 | 0 | 1 | -90 | 90 | -0.045247 | -0.011369 | 0.04525 | 0.011371
20 | 31 | 2.9982 | 1.9188 | 5.0347e-09 | 0 | 0 | 0 | 0 | 0 | 1 | -90 | 90 | 0.0049369 | 0.0012369 | -0.0049361 | -0.0012368
20 | 28 | 1.5991 | 1.0235 | 2.6854e-09 | 0 | 0 | 0 | 0 | 0 | 1 | -90 | 90 | 0.018613 | 0.0046669 | -0.018607 | -0.0046632
21 | 53 | 1.8725 | 1.1984 | 3.1444e-09 | 0 | 0 | 0 | 0 | 0 | 1 | -90 | 90 | -0.04903 | -0.012319 | 0.04908 | 0.01235
28 | 29 | 1.4751 | 0.94405 | 2.4771e-09 | 0 | 0 | 0 | 0 | 0 | 1 | -90 | 90 | 0.0057205 | 0.0014336 | -0.00572 | -0.0014335
53 | 48 | 0.39328 | 0.2517 | 6.6042e-10 | 0 | 0 | 0 | 0 | 0 | 1 | -90 | 90 | -0.052262 | -0.013147 | 0.052274 | 0.013155
29 | 30 | 1.3738 | 0.87925 | 2.307e-09 | 0 | 0 | 0 | 0 | 0 | 1 | -90 | 90 | 0.0037383 | 0.0009368 | -0.0037381 | -0.00093688
24 | 26 | 1.6172 | 1.035 | 2.7158e-09 | 0 | 0 | 0 | 0 | 0 | 1 | -90 | 90 | -0.057938 | -0.01454 | 0.057998 | 0.014578
26 | 81 | 0.85282 | 0.5458 | 1.4321e-09 | 0 | 0 | 0 | 0 | 0 | 1 | -90 | 90 | -0.057998 | -0.014578 | 0.05803 | 0.014599
81 | 79 | 1.8656 | 1.194 | 3.1329e-09 | 0 | 0 | 0 | 0 | 0 | 1 | -90 | 90 | -0.060541 | -0.015228 | 0.060617 | 0.015276
82 | 83 | 1.7841 | 1.1418 | 2.996e-09 | 0 | 0 | 0 | 0 | 0 | 1 | -90 | 90 | 0.0047629 | 0.0011937 | -0.0047625 | -0.0011937
69 | 67 | 1.115 | 0.71362 | 1.8724e-09 | 0 | 0 | 0 | 0 | 0 | 1 | -90 | 90 | -0.0028688 | -0.00071904 | 0.0028689 | 0.00071893
67 | 68 | 0.8702 | 0.55693 | 1.4613e-09 | 0 | 0 | 0 | 0 | 0 | 1 | -90 | 90 | -0.019375 | -0.0048619 | 0.019378 | 0.0048641
67 | 34 | 3.0304 | 1.9395 | 5.0889e-09 | 0 | 0 | 0 | 0 | 0 | 1 | -90 | 90 | 0.016506 | 0.0041429 | -0.016496 | -0.0041375
79 | 80 | 0.10786 | 0.069033 | 1.8113e-10 | 0 | 0 | 0 | 0 | 0 | 1 | -90 | 90 | -0.062386 | -0.01572 | 0.062391 | 0.015723
32 | 33 | 2.0557 | 1.3157 | 3.4521e-09 | 0 | 0 | 0 | 0 | 0 | 1 | -90 | 90 | -0.011208 | -0.0028092 | 0.011211 | 0.0028108
33 | 34 | 2.5875 | 1.656 | 4.3451e-09 | 0 | 0 | 0 | 0 | 0 | 1 | -90 | 90 | -0.014398 | -0.0036096 | 0.014404 | 0.0036131
68 | 58 | 2.4315 | 1.5562 | 4.0832e-09 | 0 | 0 | 0 | 0 | 0 | 1 | -90 | 90 | -0.021802 | -0.0054715 | 0.021815 | 0.0054794
35 | 36 | 1.3633 | 0.87252 | 2.2894e-09 | 0 | 0 | 0 | 0 | 0 | 1 | -90 | 90 | -0.072871 | -0.01839 | 0.072951 | 0.018441
35 | 37 | 0.28968 | 0.18539 | 4.8644e-10 | 0 | 0 | 0 | 0 | 0 | 1 | -90 | 90 | 0.069117 | 0.017449 | -0.069101 | -0.017439
36 | 38 | 0.34761 | 0.22247 | 5.8373e-10 | 0 | 0 | 0 | 0 | 0 | 1 | -90 | 90 | -0.076442 | -0.019316 | 0.076465 | 0.01933
37 | 39 | 1.7487 | 1.1192 | 2.9366e-09 | 0 | 0 | 0 | 0 | 0 | 1 | -90 | 90 | 0.065342 | 0.016497 | -0.06526 | -0.016444
38 | 64 | 0.72842 | 0.46619 | 1.2232e-09 | 0 | 0 | 0 | 0 | 0 | 1 | -90 | 90 | -0.07836 | -0.019805 | 0.07841 | 0.019837
39 | 80 | 0.16251 | 0.104 | 2.7289e-10 | 0 | 0 | 0 | 0 | 0 | 1 | -90 | 90 | 0.064306 | 0.016206 | -0.064299 | -0.016201
64 | 61 | 1.0061 | 0.64389 | 1.6895e-09 | 0 | 0 | 0 | 0 | 0 | 1 | -90 | 90 | -0.079648 | -0.020147 | 0.079719 | 0.020192
61 | 63 | 1.3892 | 0.8891 | 2.3329e-09 | 0 | 0 | 0 | 0 | 0 | 1 | -90 | 90 | 0.054737 | 0.013887 | -0.054691 | -0.013858
61 | 59 | 0.82437 | 0.5276 | 2.7687e-09 | 0 | 0 | 0 | 0 | 0 | 1 | -90 | 90 | -0.13446 | -0.034079 | 0.13462 | 0.034184
40 | 41 | 0.13326 | 0.085283 | 2.2377e-10 | 0 | 0 | 0 | 0 | 0 | 1 | -90 | 90 | 0.0051823 | 0.0012988 | -0.0051823 | -0.0012988
47 | 66 | 0.46709 | 0.29894 | 7.8437e-10 | 0 | 0 | 0 | 0 | 0 | 1 | -90 | 90 | -0.09214 | -0.023246 | 0.092183 | 0.023273
66 | 70 | 0.99981 | 0.63988 | 3.3579e-09 | 0 | 0 | 0 | 0 | 0 | 1 | -90 | 90 | -0.23665 | -0.060057 | 0.23726 | 0.060448
66 | 65 | 0.24053 | 0.15394 | 8.0783e-10 | 0 | 0 | 0 | 0 | 0 | 1 | -90 | 90 | 0.14446 | 0.036784 | -0.14441 | -0.036749
70 | 51 | 1.2493 | 0.79953 | 4.1957e-09 | 0 | 0 | 0 | 0 | 0 | 1 | -90 | 90 | -0.24668 | -0.06281 | 0.24751 | 0.063338
65 | 62 | 1.2285 | 0.78627 | 4.1261e-09 | 0 | 0 | 0 | 0 | 0 | 1 | -90 | 90 | 0.14167 | 0.036064 | -0.1414 | -0.035892
54 | 55 | 2.2494 | 1.4396 | 3.7774e-09 | 0 | 0 | 0 | 0 | 0 | 1 | -90 | 90 | -0.030163 | -0.0075859 | 0.030186 | 0.0076002
54 | 56 | 3.4219 | 2.19 | 5.7463e-09 | 0 | 0 | 0 | 0 | 0 | 1 | -90 | 90 | 0.025761 | 0.0064828 | -0.025736 | -0.006467
55 | 57 | 3.7795 | 2.4189 | 6.3467e-09 | 0 | 0 | 0 | 0 | 0 | 1 | -90 | 90 | -0.033174 | -0.0083491 | 0.033221 | 0.0083783
56 | 58 | 1.7886 | 1.1447 | 3.0036e-09 | 0 | 0 | 0 | 0 | 0 | 1 | -90 | 90 | 0.025736 | 0.0064671 | -0.025723 | -0.0064588
57 | 71 | 2.3568 | 1.5083 | 3.9577e-09 | 0 | 0 | 0 | 0 | 0 | 1 | -90 | 90 | -0.033221 | -0.0083783 | 0.03325 | 0.0083964
71 | 72 | 1.8802 | 1.2033 | 3.1574e-09 | 0 | 0 | 0 | 0 | 0 | 1 | -90 | 90 | -0.036174 | -0.0091293 | 0.036201 | 0.0091466
72 | 73 | 1.2624 | 0.80796 | 2.12e-09 | 0 | 0 | 0 | 0 | 0 | 1 | -90 | 90 | -0.039645 | -0.01001 | 0.039667 | 0.010023
59 | 60 | 0.0066478 | 0.0042546 | 2.2327e-11 | 0 | 0 | 0 | 0 | 0 | 1 | -90 | 90 | -0.13816 | -0.035071 | 0.13816 | 0.035072
60 | 62 | 0.095342 | 0.061019 | 3.2021e-10 | 0 | 0 | 0 | 0 | 0 | 1 | -90 | 90 | -0.14005 | -0.035544 | 0.14007 | 0.035557
63 | 74 | 0.7745 | 0.49568 | 1.3006e-09 | 0 | 0 | 0 | 0 | 0 | 1 | -90 | 90 | 0.054691 | 0.013858 | -0.054665 | -0.013842
74 | 75 | 1.9858 | 1.2709 | 3.3347e-09 | 0 | 0 | 0 | 0 | 0 | 1 | -90 | 90 | 0.051831 | 0.013132 | -0.051772 | -0.013095
75 | 76 | 0.90089 | 0.57657 | 1.5128e-09 | 0 | 0 | 0 | 0 | 0 | 1 | -90 | 90 | 0.049067 | 0.012417 | -0.049043 | -0.012401
73 | 77 | 1.7372 | 1.1118 | 2.9173e-09 | 0 | 0 | 0 | 0 | 0 | 1 | -90 | 90 | -0.043039 | -0.010869 | 0.043074 | 0.010891
77 | 76 | 1.5919 | 1.0188 | 2.6733e-09 | 0 | 0 | 0 | 0 | 0 | 1 | -90 | 90 | -0.046271 | -0.011692 | 0.046309 | 0.011716