## bus_data
BUS_I | BUS_TYPE | Pd | Qd | Gs | Bs | area | Vm | Va | baseKV | zone | Vmax | Vmin
1 | 1 | 0.055028 | 0.013791 | 0 | 0 | 1 | 0.97173 | -0.54389 | 0.4 | 1 | 1.1 | 0.9
3 | 1 | 0 | 0 | 0 | 0 | 1 | 0.97482 | -0.48307 | 0.4 | 1 | 1.1 | 0.9
5 | 1 | 0 | 0 | 0 | 0 | 1 | 0.97723 | -0.43587 | 0.4 | 1 | 1.1 | 0.9
8 | 1 | 0 | 0 | 0 | 0 | 1 | 0.978 | -0.42078 | 0.4 | 1 | 1.1 | 0.9
6 | 1 | 0.051929 | 0.013015 | 0 | 0 | 1 | 0.97519 | -0.47583 | 0.4 | 1 | 1.1 | 0.9
25 | 1 | 0.00013517 | 3.3877e-05 | 0 | 0 | 1 | 0.98687 | -0.24887 | 0.4 | 1 | 1.1 | 0.9
26 | 1 | 0 | 0 | 0 | 0 | 1 | 0.9883 | -0.22137 | 0.4 | 1 | 1.1 | 0.9
9 | 1 | 0.0032595 | 0.00081691 | 0 | 0 | 1 | 0.99437 | -0.10603 | 0.4 | 1 | 1.1 | 0.9
10 | 1 | 0 | 0 | 0 | 0 | 1 | 0.99196 | -0.15167 | 0.4 | 1 | 1.1 | 0.9
11 | 1 | 0 | 0 | 0 | 0 | 1 | 0.99608 | -0.073679 | 0.4 | 1 | 1.1 | 0.9
12 | 1 | 0 | 0 | 0 | 0 | 1 | 0.98976 | -0.19357 | 0.4 | 1 | 1.1 | 0.9
13 | 1 | 0 | 0 | 0 | 0 | 1 | 0.99072 | -0.17573 | 0.4 | 1 | 1.1 | 0.9
15 | 1 | 0 | 0 | 0 | 0 | 1 | 0.99652 | -0.065391 | 0.4 | 1 | 1.1 | 0.9
16 | 1 | 0 | 0 | 0 | 0 | 1 | 0.99597 | -0.075815 | 0.4 | 1 | 1.1 | 0.9
24 | 1 | 0.010653 | 0.0026699 | 0 | 0 | 1 | 0.98984 | -0.19278 | 0.4 | 1 | 1.1 | 0.9
21 | 3 | 0.0020618 | 0.00051674 | 0 | 0 | 1 | 1 | 0 | 0.4 | 1 | 1.1 | 0.9
27 | 1 | 0.0026794 | 0.00067152 | 0 | 0 | 1 | 0.99585 | -0.078145 | 0.4 | 1 | 1.1 | 0.9
20 | 1 | 0.0011258 | 0.00028215 | 0 | 0 | 1 | 0.98394 | -0.30628 | 0.4 | 1 | 1.1 | 0.9
17 | 1 | 0.0032839 | 0.00082303 | 0 | 0 | 1 | 0.97622 | -0.45725 | 0.4 | 1 | 1.1 | 0.9
19 | 1 | 0.0021612 | 0.00054165 | 0 | 0 | 1 | 0.97531 | -0.4752 | 0.4 | 1 | 1.1 | 0.9
23 | 1 | 0.029581 | 0.0074138 | 0 | 0 | 1 | 0.97686 | -0.44475 | 0.4 | 1 | 1.1 | 0.9
18 | 1 | 0.0055337 | 0.0013869 | 0 | 0 | 1 | 0.98235 | -0.33732 | 0.4 | 1 | 1.1 | 0.9
22 | 1 | 0.011132 | 0.00279 | 0 | 0 | 1 | 0.97898 | -0.40307 | 0.4 | 1 | 1.1 | 0.9
30 | 1 | 0.007228 | 0.0018115 | 0 | 0 | 1 | 0.97491 | -0.48312 | 0.4 | 1 | 1.1 | 0.9
28 | 1 | 0.004244 | 0.0010636 | 0 | 0 | 1 | 0.97643 | -0.45306 | 0.4 | 1 | 1.1 | 0.9

## generator_data
GEN_BUS | PG | QG | QMAX | QMIN | VG | MBASE | GEN_STATUS | PMAX | PMIN
21 | 0.19419 | 0.050261 | 10 | -10 | 1 | 100 | 1 | 10 | 0

## branch_data
F_BUS | T_BUS | BR_R | BR_X | BR_B | RATE_A | RATE_B | RATE_C | TAP | SHIFT | BR_STATUS | ANGMIN | ANGMAX | P_in | Q_in | P_out | Q_out
1 | 3 | 4.6924 | 3.0031 | 1.576e-08 | 0 | 0 | 0 | 0 | 0 | 1 | -90 | 90 | -0.055028 | -0.013791 | 0.055188 | 0.013892
3 | 5 | 3.6621 | 2.3438 | 1.8449e-08 | 0 | 0 | 0 | 0 | 0 | 1 | -90 | 90 | -0.055188 | -0.013892 | 0.055313 | 0.01397
5 | 8 | 0.60451 | 0.38689 | 3.0454e-09 | 0 | 0 | 0 | 0 | 0 | 1 | -90 | 90 | -0.10734 | -0.027048 | 0.10742 | 0.027097
5 | 6 | 3.2866 | 2.1034 | 5.519e-09 | 0 | 0 | 0 | 0 | 0 | 1 | -90 | 90 | 0.052028 | 0.013077 | -0.051929 | -0.013015
8 | 25 | 6.9522 | 4.4494 | 3.5024e-08 | 0 | 0 | 0 | 0 | 0 | 1 | -90 | 90 | -0.10742 | -0.027097 | 0.10831 | 0.027665
25 | 26 | 1.1225 | 0.71838 | 5.6548e-09 | 0 | 0 | 0 | 0 | 0 | 1 | -90 | 90 | -0.10845 | -0.027698 | 0.10859 | 0.02779
26 | 12 | 1.138 | 0.72832 | 5.733e-09 | 0 | 0 | 0 | 0 | 0 | 1 | -90 | 90 | -0.10859 | -0.02779 | 0.10874 | 0.027883
9 | 10 | 1.7131 | 1.0964 | 8.6305e-09 | 0 | 0 | 0 | 0 | 0 | 1 | -90 | 90 | 0.1199 | 0.030874 | -0.11963 | -0.030705
9 | 11 | 1.1867 | 0.75948 | 5.9783e-09 | 0 | 0 | 0 | 0 | 0 | 1 | -90 | 90 | -0.12316 | -0.031691 | 0.12335 | 0.031814
10 | 12 | 1.7217 | 1.1019 | 8.6734e-09 | 0 | 0 | 0 | 0 | 0 | 1 | -90 | 90 | 0.10896 | 0.028024 | -0.10874 | -0.027883
10 | 13 | 9.9445 | 6.3645 | 1.67e-08 | 0 | 0 | 0 | 0 | 0 | 1 | -90 | 90 | 0.010674 | 0.0026805 | -0.010662 | -0.0026743
11 | 15 | 0.29807 | 0.19077 | 1.5016e-09 | 0 | 0 | 0 | 0 | 0 | 1 | -90 | 90 | -0.12603 | -0.032485 | 0.12608 | 0.032518
11 | 16 | 3.5412 | 2.2664 | 5.9466e-09 | 0 | 0 | 0 | 0 | 0 | 1 | -90 | 90 | 0.00268 | 0.00067065 | -0.0026797 | -0.00067106
13 | 24 | 7.0346 | 4.5022 | 1.1813e-08 | 0 | 0 | 0 | 0 | 0 | 1 | -90 | 90 | 0.010662 | 0.0026743 | -0.010653 | -0.0026699
15 | 21 | 2.3608 | 1.5109 | 1.1893e-08 | 0 | 0 | 0 | 0 | 0 | 1 | -90 | 90 | -0.12608 | -0.032518 | 0.12648 | 0.032774
16 | 27 | 3.8646 | 2.4733 | 6.4896e-09 | 0 | 0 | 0 | 0 | 0 | 1 | -90 | 90 | 0.0026797 | 0.00067106 | -0.0026794 | -0.00067152
21 | 20 | 21.0051 | 13.4433 | 3.5273e-08 | 0 | 0 | 0 | 0 | 0 | 1 | -90 | 90 | 0.065645 | 0.01697 | -0.064679 | -0.016356
20 | 18 | 2.1286 | 1.3623 | 3.5745e-09 | 0 | 0 | 0 | 0 | 0 | 1 | -90 | 90 | 0.063553 | 0.016074 | -0.063459 | -0.016013
17 | 19 | 8.1543 | 5.2187 | 1.3693e-08 | 0 | 0 | 0 | 0 | 0 | 1 | -90 | 90 | 0.0094 | 0.002358 | -0.009392 | -0.0023542
17 | 23 | 4.2154 | 2.6979 | 7.0788e-09 | 0 | 0 | 0 | 0 | 0 | 1 | -90 | 90 | -0.012684 | -0.003181 | 0.012692 | 0.0031852
19 | 30 | 4.6657 | 2.9861 | 7.835e-09 | 0 | 0 | 0 | 0 | 0 | 1 | -90 | 90 | 0.0072308 | 0.0018125 | -0.007228 | -0.0018115
23 | 28 | 8.3669 | 5.3548 | 1.405e-08 | 0 | 0 | 0 | 0 | 0 | 1 | -90 | 90 | 0.0042456 | 0.0010634 | -0.004244 | -0.0010636
23 | 22 | 3.8419 | 2.4588 | 6.4517e-09 | 0 | 0 | 0 | 0 | 0 | 1 | -90 | 90 | -0.046519 | -0.011662 | 0.046611 | 0.011721
18 | 22 | 4.9162 | 3.1464 | 8.2557e-09 | 0 | 0 | 0 | 0 | 0 | 1 | -90 | 90 | 0.057925 | 0.014627 | -0.057743 | -0.014511