## bus_data
BUS_I | BUS_TYPE | Pd | Qd | Gs | Bs | area | Vm | Va | baseKV | zone | Vmax | Vmin
1 | 1 | 0.0087188 | 0.0021851 | 0 | 0 | 1 | 0.99178 | -0.1559 | 0.4 | 1 | 1.1 | 0.9
2 | 1 | 0 | 0 | 0 | 0 | 1 | 0.99206 | -0.15038 | 0.4 | 1 | 1.1 | 0.9
3 | 1 | 0 | 0 | 0 | 0 | 1 | 0.99575 | -0.080624 | 0.4 | 1 | 1.1 | 0.9
5 | 1 | 0 | 0 | 0 | 0 | 1 | 0.97633 | -0.45421 | 0.4 | 1 | 1.1 | 0.9
4 | 1 | 0 | 0 | 0 | 0 | 1 | 0.99224 | -0.1481 | 0.4 | 1 | 1.1 | 0.9
38 | 1 | 0.028028 | 0.0070245 | 0 | 0 | 1 | 0.99586 | -0.07851 | 0.4 | 1 | 1.1 | 0.9
20 | 1 | 0.0037914 | 0.00095022 | 0 | 0 | 1 | 0.9911 | -0.17013 | 0.4 | 1 | 1.1 | 0.9
34 | 1 | 0 | 0 | 0 | 0 | 1 | 0.97485 | -0.48336 | 0.4 | 1 | 1.1 | 0.9
32 | 1 | 0.074329 | 0.018629 | 0 | 0 | 1 | 0.9738 | -0.50391 | 0.4 | 1 | 1.1 | 0.9
6 | 1 | 0 | 0 | 0 | 0 | 1 | 0.99074 | -0.1771 | 0.4 | 1 | 1.1 | 0.9
21 | 1 | 0 | 0 | 0 | 0 | 1 | 0.98806 | -0.22909 | 0.4 | 1 | 1.1 | 0.9
8 | 1 | 0 | 0 | 0 | 0 | 1 | 0.98485 | -0.29025 | 0.4 | 1 | 1.1 | 0.9
11 | 1 | 0 | 0 | 0 | 0 | 1 | 0.98183 | -0.34892 | 0.4 | 1 | 1.1 | 0.9
33 | 1 | 0.0048074 | 0.0012049 | 0 | 0 | 1 | 0.98566 | -0.27454 | 0.4 | 1 | 1.1 | 0.9
9 | 1 | 0 | 0 | 0 | 0 | 1 | 0.98601 | -0.26793 | 0.4 | 1 | 1.1 | 0.9
13 | 1 | 0 | 0 | 0 | 0 | 1 | 0.98536 | -0.28045 | 0.4 | 1 | 1.1 | 0.9
12 | 1 | 0 | 0 | 0 | 0 | 1 | 0.98466 | -0.29418 | 0.4 | 1 | 1.1 | 0.9
18 | 1 | 0 | 0 | 0 | 0 | 1 | 0.98796 | -0.23016 | 0.4 | 1 | 1.1 | 0.9
22 | 1 | 0.01064 | 0.0026666 | 0 | 0 | 1 | 0.97829 | -0.41794 | 0.4 | 1 | 1.1 | 0.9
41 | 1 | 0.0078659 | 0.0019714 | 0 | 0 | 1 | 0.98464 | -0.29463 | 0.4 | 1 | 1.1 | 0.9
37 | 1 | 0.0055218 | 0.0013839 | 0 | 0 | 1 | 0.98511 | -0.28534 | 0.4 | 1 | 1.1 | 0.9
14 | 1 | 0 | 0 | 0 | 0 | 1 | 0.98912 | -0.20782 | 0.4 | 1 | 1.1 | 0.9
16 | 1 | 0 | 0 | 0 | 0 | 1 | 0.99074 | -0.17656 | 0.4 | 1 | 1.1 | 0.9
39 | 1 | 0.084292 | 0.021126 | 0 | 0 | 1 | 0.98818 | -0.22597 | 0.4 | 1 | 1.1 | 0.9
15 | 1 | 0 | 0 | 0 | 0 | 1 | 0.99804 | -0.03718 | 0.4 | 1 | 1.1 | 0.9
28 | 1 | 0.02882 | 0.0072229 | 0 | 0 | 1 | 0.99693 | -0.058081 | 0.4 | 1 | 1.1 | 0.9
29 | 3 | 0.093366 | 0.0234 | 0 | 0 | 1 | 1 | 0 | 0.4 | 1 | 1.1 | 0.9
27 | 1 | 0.031738 | 0.0079542 | 0 | 0 | 1 | 0.99752 | -0.046991 | 0.4 | 1 | 1.1 | 0.9
26 | 1 | 0 | 0 | 0 | 0 | 1 | 0.99452 | -0.10409 | 0.4 | 1 | 1.1 | 0.9
25 | 1 | 0.030792 | 0.0077172 | 0 | 0 | 1 | 0.98954 | -0.19985 | 0.4 | 1 | 1.1 | 0.9
35 | 1 | 0.0051073 | 0.00128 | 0 | 0 | 1 | 0.97474 | -0.48538 | 0.4 | 1 | 1.1 | 0.9
31 | 1 | 0 | 0 | 0 | 0 | 1 | 0.97362 | -0.50749 | 0.4 | 1 | 1.1 | 0.9
40 | 1 | 0.014694 | 0.0036827 | 0 | 0 | 1 | 0.9877 | -0.23602 | 0.4 | 1 | 1.1 | 0.9
36 | 1 | 0.0062619 | 0.0015694 | 0 | 0 | 1 | 0.98492 | -0.289 | 0.4 | 1 | 1.1 | 0.9
23 | 1 | 0 | 0 | 0 | 0 | 1 | 0.97744 | -0.4347 | 0.4 | 1 | 1.1 | 0.9
24 | 1 | 0.073544 | 0.018432 | 0 | 0 | 1 | 0.97635 | -0.4562 | 0.4 | 1 | 1.1 | 0.9
30 | 1 | 0.015681 | 0.00393 | 0 | 0 | 1 | 0.97207 | -0.5381 | 0.4 | 1 | 1.1 | 0.9

## generator_data
GEN_BUS | PG | QG | QMAX | QMIN | VG | MBASE | GEN_STATUS | PMAX | PMIN
29 | 0.53429 | 0.13633 | 10 | -10 | 1 | 100 | 1 | 10 | 0

## branch_data
F_BUS | T_BUS | BR_R | BR_X | BR_B | RATE_A | RATE_B | RATE_C | TAP | SHIFT | BR_STATUS | ANGMIN | ANGMAX | P_in | Q_in | P_out | Q_out
1 | 2 | 2.7913 | 1.7864 | 4.6874e-09 | 0 | 0 | 0 | 0 | 0 | 1 | -90 | 90 | -0.0087188 | -0.0021851 | 0.0087211 | 0.0021861
2 | 3 | 2.974 | 1.9033 | 9.9881e-09 | 0 | 0 | 0 | 0 | 0 | 1 | -90 | 90 | -0.10549 | -0.027075 | 0.10585 | 0.027303
2 | 5 | 13.8652 | 8.8737 | 2.3283e-08 | 0 | 0 | 0 | 0 | 0 | 1 | -90 | 90 | 0.09677 | 0.024888 | -0.095364 | -0.023991
3 | 4 | 16.1523 | 10.3375 | 2.7124e-08 | 0 | 0 | 0 | 0 | 0 | 1 | -90 | 90 | 0.018612 | 0.0047067 | -0.018552 | -0.004671
3 | 38 | 0.07679 | 0.049145 | 5.158e-10 | 0 | 0 | 0 | 0 | 0 | 1 | -90 | 90 | -0.12446 | -0.03201 | 0.12447 | 0.032018
5 | 34 | 24.3257 | 15.5684 | 4.0849e-08 | 0 | 0 | 0 | 0 | 0 | 1 | -90 | 90 | 0.0051149 | 0.0012807 | -0.0051078 | -0.0012801
5 | 32 | 2.353 | 1.5059 | 3.9513e-09 | 0 | 0 | 0 | 0 | 0 | 1 | -90 | 90 | 0.090249 | 0.02271 | -0.090035 | -0.022573
4 | 20 | 5.2517 | 3.3611 | 8.819e-09 | 0 | 0 | 0 | 0 | 0 | 1 | -90 | 90 | 0.018552 | 0.004671 | -0.018532 | -0.0046593
38 | 28 | 0.6045 | 0.38688 | 4.0605e-09 | 0 | 0 | 0 | 0 | 0 | 1 | -90 | 90 | -0.1525 | -0.039042 | 0.15265 | 0.039139
20 | 6 | 2.0854 | 1.3347 | 3.5019e-09 | 0 | 0 | 0 | 0 | 0 | 1 | -90 | 90 | 0.014741 | 0.0037091 | -0.014736 | -0.0037063
34 | 35 | 1.6855 | 1.0787 | 2.8303e-09 | 0 | 0 | 0 | 0 | 0 | 1 | -90 | 90 | 0.0051078 | 0.0012801 | -0.0051073 | -0.00128
32 | 31 | 0.9697 | 0.62061 | 1.6284e-09 | 0 | 0 | 0 | 0 | 0 | 1 | -90 | 90 | 0.015706 | 0.0039449 | -0.015704 | -0.0039433
6 | 21 | 15.5198 | 9.9327 | 2.6062e-08 | 0 | 0 | 0 | 0 | 0 | 1 | -90 | 90 | 0.014736 | 0.0037063 | -0.014699 | -0.0036855
21 | 40 | 2.0645 | 1.3213 | 3.4668e-09 | 0 | 0 | 0 | 0 | 0 | 1 | -90 | 90 | 0.014699 | 0.0036855 | -0.014694 | -0.0036827
8 | 11 | 3.0204 | 1.9331 | 2.0288e-08 | 0 | 0 | 0 | 0 | 0 | 1 | -90 | 90 | 0.084835 | 0.021512 | -0.084597 | -0.021361
8 | 33 | 0.81226 | 0.51984 | 5.456e-09 | 0 | 0 | 0 | 0 | 0 | 1 | -90 | 90 | -0.084835 | -0.021512 | 0.084899 | 0.021553
11 | 22 | 3.5294 | 2.2588 | 1.1854e-08 | 0 | 0 | 0 | 0 | 0 | 1 | -90 | 90 | 0.084597 | 0.021361 | -0.084318 | -0.021184
33 | 9 | 0.32353 | 0.20706 | 2.1732e-09 | 0 | 0 | 0 | 0 | 0 | 1 | -90 | 90 | -0.089707 | -0.022757 | 0.089735 | 0.022775
9 | 13 | 4.6289 | 2.9625 | 7.7731e-09 | 0 | 0 | 0 | 0 | 0 | 1 | -90 | 90 | 0.011795 | 0.0029588 | -0.011788 | -0.002955
9 | 12 | 14.5208 | 9.2933 | 2.4384e-08 | 0 | 0 | 0 | 0 | 0 | 1 | -90 | 90 | 0.0078759 | 0.0019754 | -0.0078661 | -0.0019715
9 | 18 | 1.5176 | 0.97125 | 1.0194e-08 | 0 | 0 | 0 | 0 | 0 | 1 | -90 | 90 | -0.10941 | -0.02771 | 0.1096 | 0.027836
13 | 37 | 1.8047 | 1.155 | 3.0306e-09 | 0 | 0 | 0 | 0 | 0 | 1 | -90 | 90 | 0.011788 | 0.002955 | -0.011785 | -0.0029536
12 | 41 | 0.24477 | 0.15665 | 4.1103e-10 | 0 | 0 | 0 | 0 | 0 | 1 | -90 | 90 | 0.0078661 | 0.0019715 | -0.0078659 | -0.0019714
18 | 39 | 0.16897 | 0.10814 | 1.135e-09 | 0 | 0 | 0 | 0 | 0 | 1 | -90 | 90 | -0.1096 | -0.027836 | 0.10963 | 0.02785
22 | 23 | 0.97724 | 0.62543 | 1.6411e-09 | 0 | 0 | 0 | 0 | 0 | 1 | -90 | 90 | 0.073678 | 0.018517 | -0.073619 | -0.01848
37 | 36 | 2.5415 | 1.6266 | 4.2679e-09 | 0 | 0 | 0 | 0 | 0 | 1 | -90 | 90 | 0.006263 | 0.0015697 | -0.0062619 | -0.0015694
14 | 16 | 0.71167 | 0.45547 | 4.7803e-09 | 0 | 0 | 0 | 0 | 0 | 1 | -90 | 90 | -0.19409 | -0.049083 | 0.19438 | 0.049269
14 | 39 | 0.41198 | 0.26366 | 2.7673e-09 | 0 | 0 | 0 | 0 | 0 | 1 | -90 | 90 | 0.19409 | 0.049083 | -0.19392 | -0.048976
16 | 26 | 1.4304 | 0.91548 | 9.6084e-09 | 0 | 0 | 0 | 0 | 0 | 1 | -90 | 90 | -0.22521 | -0.057008 | 0.22599 | 0.05751
16 | 25 | 3.3236 | 2.1271 | 5.5812e-09 | 0 | 0 | 0 | 0 | 0 | 1 | -90 | 90 | 0.030826 | 0.0077385 | -0.030792 | -0.0077172
15 | 28 | 0.52013 | 0.33288 | 3.4938e-09 | 0 | 0 | 0 | 0 | 0 | 1 | -90 | 90 | 0.18166 | 0.046479 | -0.18147 | -0.046361
15 | 29 | 0.38262 | 0.24488 | 2.5701e-09 | 0 | 0 | 0 | 0 | 0 | 1 | -90 | 90 | -0.44013 | -0.11242 | 0.44092 | 0.11293
15 | 27 | 0.17136 | 0.10967 | 1.151e-09 | 0 | 0 | 0 | 0 | 0 | 1 | -90 | 90 | 0.25848 | 0.065941 | -0.25835 | -0.065863
27 | 26 | 1.1347 | 0.72623 | 7.6221e-09 | 0 | 0 | 0 | 0 | 0 | 1 | -90 | 90 | 0.22662 | 0.057909 | -0.22599 | -0.05751
31 | 30 | 8.2808 | 5.2997 | 1.3906e-08 | 0 | 0 | 0 | 0 | 0 | 1 | -90 | 90 | 0.015704 | 0.0039433 | -0.015681 | -0.00393
23 | 24 | 1.2504 | 0.80025 | 2.0997e-09 | 0 | 0 | 0 | 0 | 0 | 1 | -90 | 90 | 0.073619 | 0.01848 | -0.073544 | -0.018432