## bus_data
BUS_I | BUS_TYPE | Pd | Qd | Gs | Bs | area | Vm | Va | baseKV | zone | Vmax | Vmin
1 | 1 | 0.0048296 | 0.0012104 | 0 | 0 | 1 | 0.9838 | -0.31015 | 0.4 | 1 | 1.1 | 0.9
2 | 1 | 0 | 0 | 0 | 0 | 1 | 0.98387 | -0.30885 | 0.4 | 1 | 1.1 | 0.9
3 | 1 | 0 | 0 | 0 | 0 | 1 | 0.9864 | -0.26016 | 0.4 | 1 | 1.1 | 0.9
4 | 1 | 0 | 0 | 0 | 0 | 1 | 0.98203 | -0.34441 | 0.4 | 1 | 1.1 | 0.9
5 | 1 | 0 | 0 | 0 | 0 | 1 | 0.98841 | -0.22157 | 0.4 | 1 | 1.1 | 0.9
63 | 1 | 0.00090029 | 0.00022563 | 0 | 0 | 1 | 0.98639 | -0.2603 | 0.4 | 1 | 1.1 | 0.9
56 | 1 | 0.00036525 | 9.154e-05 | 0 | 0 | 1 | 0.98089 | -0.36653 | 0.4 | 1 | 1.1 | 0.9
6 | 1 | 0 | 0 | 0 | 0 | 1 | 0.98992 | -0.1927 | 0.4 | 1 | 1.1 | 0.9
54 | 1 | 0.00097926 | 0.00024543 | 0 | 0 | 1 | 0.9881 | -0.2276 | 0.4 | 1 | 1.1 | 0.9
12 | 1 | 0.0046738 | 0.0011714 | 0 | 0 | 1 | 0.98965 | -0.19797 | 0.4 | 1 | 1.1 | 0.9
7 | 1 | 0 | 0 | 0 | 0 | 1 | 0.98883 | -0.2139 | 0.4 | 1 | 1.1 | 0.9
10 | 1 | 0 | 0 | 0 | 0 | 1 | 0.99046 | -0.18229 | 0.4 | 1 | 1.1 | 0.9
60 | 1 | 0.015028 | 0.0037663 | 0 | 0 | 1 | 0.98847 | -0.22079 | 0.4 | 1 | 1.1 | 0.9
57 | 1 | 0 | 0 | 0 | 0 | 1 | 0.97702 | -0.44187 | 0.4 | 1 | 1.1 | 0.9
55 | 1 | 0.0021019 | 0.00052679 | 0 | 0 | 1 | 0.98807 | -0.22828 | 0.4 | 1 | 1.1 | 0.9
62 | 1 | 0.0043558 | 0.0010917 | 0 | 0 | 1 | 0.98947 | -0.20141 | 0.4 | 1 | 1.1 | 0.9
9 | 1 | 0.083927 | 0.021034 | 0 | 0 | 1 | 0.9863 | -0.26315 | 0.4 | 1 | 1.1 | 0.9
11 | 1 | 0.035552 | 0.0089101 | 0 | 0 | 1 | 0.9918 | -0.15655 | 0.4 | 1 | 1.1 | 0.9
37 | 1 | 0.036135 | 0.0090564 | 0 | 0 | 1 | 0.99485 | -0.09801 | 0.4 | 1 | 1.1 | 0.9
36 | 1 | 0.036061 | 0.0090377 | 0 | 0 | 1 | 0.99894 | -0.020072 | 0.4 | 1 | 1.1 | 0.9
44 | 1 | 0 | 0 | 0 | 0 | 1 | 0.98915 | -0.20776 | 0.4 | 1 | 1.1 | 0.9
13 | 1 | 0.0073204 | 0.0018347 | 0 | 0 | 1 | 0.97456 | -0.49015 | 0.4 | 1 | 1.1 | 0.9
14 | 1 | 0.0047248 | 0.0011841 | 0 | 0 | 1 | 0.97602 | -0.46148 | 0.4 | 1 | 1.1 | 0.9
15 | 1 | 0.0024903 | 0.00062413 | 0 | 0 | 1 | 0.97332 | -0.51466 | 0.4 | 1 | 1.1 | 0.9
16 | 1 | 0.0088103 | 0.0022081 | 0 | 0 | 1 | 0.9763 | -0.45602 | 0.4 | 1 | 1.1 | 0.9
17 | 1 | 0.0069354 | 0.0017382 | 0 | 0 | 1 | 0.97308 | -0.51936 | 0.4 | 1 | 1.1 | 0.9
24 | 1 | 0.0030728 | 0.00077012 | 0 | 0 | 1 | 0.97738 | -0.43482 | 0.4 | 1 | 1.1 | 0.9
38 | 1 | 0 | 0 | 0 | 0 | 1 | 0.97283 | -0.52428 | 0.4 | 1 | 1.1 | 0.9
21 | 1 | 0 | 0 | 0 | 0 | 1 | 0.97907 | -0.40176 | 0.4 | 1 | 1.1 | 0.9
40 | 1 | 0.0057571 | 0.0014429 | 0 | 0 | 1 | 0.97257 | -0.52954 | 0.4 | 1 | 1.1 | 0.9
23 | 1 | 0 | 0 | 0 | 0 | 1 | 0.97249 | -0.53097 | 0.4 | 1 | 1.1 | 0.9
18 | 1 | 0.0040312 | 0.0010103 | 0 | 0 | 1 | 0.97861 | -0.41079 | 0.4 | 1 | 1.1 | 0.9
19 | 1 | 0 | 0 | 0 | 0 | 1 | 0.97881 | -0.40684 | 0.4 | 1 | 1.1 | 0.9
25 | 1 | 0 | 0 | 0 | 0 | 1 | 0.98279 | -0.32946 | 0.4 | 1 | 1.1 | 0.9
22 | 1 | 0 | 0 | 0 | 0 | 1 | 0.98876 | -0.21523 | 0.4 | 1 | 1.1 | 0.9
43 | 1 | 0.004421 | 0.001108 | 0 | 0 | 1 | 0.98853 | -0.21979 | 0.4 | 1 | 1.1 | 0.9
41 | 1 | 0.0047306 | 0.0011856 | 0 | 0 | 1 | 0.97229 | -0.5349 | 0.4 | 1 | 1.1 | 0.9
27 | 1 | 0.017155 | 0.0042994 | 0 | 0 | 1 | 0.98561 | -0.27498 | 0.4 | 1 | 1.1 | 0.9
42 | 1 | 0.0079007 | 0.0019801 | 0 | 0 | 1 | 0.97215 | -0.53778 | 0.4 | 1 | 1.1 | 0.9
26 | 1 | 0.0046287 | 0.0011601 | 0 | 0 | 1 | 0.98574 | -0.27238 | 0.4 | 1 | 1.1 | 0.9
28 | 1 | 0.016868 | 0.0042275 | 0 | 0 | 1 | 0.98846 | -0.22006 | 0.4 | 1 | 1.1 | 0.9
29 | 1 | 0.013431 | 0.0033661 | 0 | 0 | 1 | 0.9916 | -0.15985 | 0.4 | 1 | 1.1 | 0.9
30 | 1 | 0.0071807 | 0.0017997 | 0 | 0 | 1 | 0.99178 | -0.15635 | 0.4 | 1 | 1.1 | 0.9
31 | 1 | 0.0069787 | 0.001749 | 0 | 0 | 1 | 0.99443 | -0.10561 | 0.4 | 1 | 1.1 | 0.9
32 | 1 | 0.013165 | 0.0032995 | 0 | 0 | 1 | 0.99568 | -0.081853 | 0.4 | 1 | 1.1 | 0.9
34 | 1 | 0.0033895 | 0.00084949 | 0 | 0 | 1 | 0.99813 | -0.035346 | 0.4 | 1 | 1.1 | 0.9
35 | 3 | 0.010185 | 0.0025526 | 0 | 0 | 1 | 1 | 0 | 0.4 | 1 | 1.1 | 0.9
39 | 1 | 0.0078639 | 0.0019709 | 0 | 0 | 1 | 0.9725 | -0.53074 | 0.4 | 1 | 1.1 | 0.9
45 | 1 | 0.0025968 | 0.00065081 | 0 | 0 | 1 | 0.97238 | -0.53304 | 0.4 | 1 | 1.1 | 0.9
46 | 1 | 0.0037208 | 0.00093252 | 0 | 0 | 1 | 0.97228 | -0.53497 | 0.4 | 1 | 1.1 | 0.9
47 | 1 | 0 | 0 | 0 | 0 | 1 | 0.97256 | -0.52945 | 0.4 | 1 | 1.1 | 0.9
48 | 1 | 0.0031278 | 0.00078389 | 0 | 0 | 1 | 0.97224 | -0.53567 | 0.4 | 1 | 1.1 | 0.9
49 | 1 | 0.0034053 | 0.00085346 | 0 | 0 | 1 | 0.97187 | -0.54309 | 0.4 | 1 | 1.1 | 0.9
50 | 1 | 0 | 0 | 0 | 0 | 1 | 0.97532 | -0.47514 | 0.4 | 1 | 1.1 | 0.9
51 | 1 | 0.0030985 | 0.00077655 | 0 | 0 | 1 | 0.97097 | -0.56082 | 0.4 | 1 | 1.1 | 0.9
58 | 1 | 0.00031938 | 8.0045e-05 | 0 | 0 | 1 | 0.97527 | -0.47614 | 0.4 | 1 | 1.1 | 0.9
52 | 1 | 0.0054782 | 0.001373 | 0 | 0 | 1 | 0.97083 | -0.56369 | 0.4 | 1 | 1.1 | 0.9
53 | 1 | 0.015265 | 0.0038258 | 0 | 0 | 1 | 0.97032 | -0.57372 | 0.4 | 1 | 1.1 | 0.9
59 | 1 | 0.0002725 | 6.8294e-05 | 0 | 0 | 1 | 0.97527 | -0.47618 | 0.4 | 1 | 1.1 | 0.9

## generator_data
GEN_BUS | PG | QG | QMAX | QMIN | VG | MBASE | GEN_STATUS | PMAX | PMIN
35 | 0.42847 | 0.1094 | 10 | -10 | 1 | 100 | 1 | 10 | 0

## branch_data
F_BUS | T_BUS | BR_R | BR_X | BR_B | RATE_A | RATE_B | RATE_C | TAP | SHIFT | BR_STATUS | ANGMIN | ANGMAX | P_in | Q_in | P_out | Q_out
1 | 2 | 1.1713 | 0.7496 | 1.9669e-09 | 0 | 0 | 0 | 0 | 0 | 1 | -90 | 90 | -0.0048295 | -0.0012104 | 0.0048298 | 0.0012104
2 | 3 | 4.9842 | 3.1899 | 8.3698e-09 | 0 | 0 | 0 | 0 | 0 | 1 | -90 | 90 | -0.042926 | -0.010925 | 0.043027 | 0.010988
2 | 4 | 4.0889 | 2.6169 | 6.8664e-09 | 0 | 0 | 0 | 0 | 0 | 1 | -90 | 90 | 0.038096 | 0.0097142 | -0.038031 | -0.0096731
3 | 5 | 3.8852 | 2.4865 | 1.3049e-08 | 0 | 0 | 0 | 0 | 0 | 1 | -90 | 90 | -0.043927 | -0.011214 | 0.044009 | 0.011265
3 | 63 | 0.69845 | 0.44701 | 1.1729e-09 | 0 | 0 | 0 | 0 | 0 | 1 | -90 | 90 | 0.00090029 | 0.00022553 | -0.00090028 | -0.00022564
4 | 56 | 2.5354 | 1.6227 | 4.2576e-09 | 0 | 0 | 0 | 0 | 0 | 1 | -90 | 90 | 0.03803 | 0.0096732 | -0.03799 | -0.0096477
5 | 6 | 2.7237 | 1.7432 | 9.1476e-09 | 0 | 0 | 0 | 0 | 0 | 1 | -90 | 90 | -0.047091 | -0.012036 | 0.047157 | 0.012077
5 | 54 | 8.5656 | 5.482 | 1.4384e-08 | 0 | 0 | 0 | 0 | 0 | 1 | -90 | 90 | 0.0030821 | 0.00077119 | -0.0030812 | -0.00077203
56 | 57 | 8.6773 | 5.5534 | 1.4571e-08 | 0 | 0 | 0 | 0 | 0 | 1 | -90 | 90 | 0.037625 | 0.0095562 | -0.037489 | -0.0094706
6 | 12 | 1.7195 | 1.1005 | 2.8875e-09 | 0 | 0 | 0 | 0 | 0 | 1 | -90 | 90 | 0.013459 | 0.0033731 | -0.013456 | -0.0033712
6 | 7 | 6.1905 | 3.9619 | 1.0396e-08 | 0 | 0 | 0 | 0 | 0 | 1 | -90 | 90 | 0.015048 | 0.0037779 | -0.015033 | -0.0037692
6 | 10 | 0.61016 | 0.3905 | 2.0492e-09 | 0 | 0 | 0 | 0 | 0 | 1 | -90 | 90 | -0.075664 | -0.019228 | 0.075702 | 0.019252
54 | 55 | 1.4152 | 0.90573 | 2.3765e-09 | 0 | 0 | 0 | 0 | 0 | 1 | -90 | 90 | 0.002102 | 0.0005266 | -0.0021019 | -0.00052679
12 | 62 | 1.7188 | 1.1 | 2.8863e-09 | 0 | 0 | 0 | 0 | 0 | 1 | -90 | 90 | 0.0087821 | 0.0021998 | -0.0087807 | -0.0021992
7 | 60 | 2.0066 | 1.2842 | 3.3697e-09 | 0 | 0 | 0 | 0 | 0 | 1 | -90 | 90 | 0.015033 | 0.0037692 | -0.015028 | -0.0037663
10 | 11 | 0.71305 | 0.45635 | 2.3948e-09 | 0 | 0 | 0 | 0 | 0 | 1 | -90 | 90 | -0.15995 | -0.040494 | 0.16015 | 0.04062
10 | 9 | 4.2191 | 2.7002 | 7.0849e-09 | 0 | 0 | 0 | 0 | 0 | 1 | -90 | 90 | 0.084252 | 0.021241 | -0.083927 | -0.021034
57 | 50 | 3.8102 | 2.4385 | 6.3983e-09 | 0 | 0 | 0 | 0 | 0 | 1 | -90 | 90 | 0.037489 | 0.0094708 | -0.037429 | -0.0094332
62 | 44 | 6.2947 | 4.0286 | 1.057e-08 | 0 | 0 | 0 | 0 | 0 | 1 | -90 | 90 | 0.0044248 | 0.0011075 | -0.0044235 | -0.0011077
11 | 37 | 1.3314 | 0.85211 | 4.4716e-09 | 0 | 0 | 0 | 0 | 0 | 1 | -90 | 90 | -0.1957 | -0.04953 | 0.19626 | 0.049883
37 | 36 | 1.5056 | 0.96355 | 5.0565e-09 | 0 | 0 | 0 | 0 | 0 | 1 | -90 | 90 | -0.23239 | -0.058939 | 0.23327 | 0.059498
36 | 35 | 0.33703 | 0.2157 | 1.1319e-09 | 0 | 0 | 0 | 0 | 0 | 1 | -90 | 90 | -0.26933 | -0.068536 | 0.26959 | 0.068703
44 | 22 | 7.4013 | 4.7368 | 1.2429e-08 | 0 | 0 | 0 | 0 | 0 | 1 | -90 | 90 | 0.0044235 | 0.0011077 | -0.0044219 | -0.0011079
13 | 14 | 2.8421 | 1.8189 | 4.7726e-09 | 0 | 0 | 0 | 0 | 0 | 1 | -90 | 90 | -0.043064 | -0.010817 | 0.043123 | 0.010855
13 | 15 | 2.9207 | 1.8692 | 4.9046e-09 | 0 | 0 | 0 | 0 | 0 | 1 | -90 | 90 | 0.035744 | 0.0089829 | -0.035702 | -0.0089566
14 | 16 | 0.48852 | 0.31266 | 8.2036e-10 | 0 | 0 | 0 | 0 | 0 | 1 | -90 | 90 | -0.047848 | -0.012039 | 0.04786 | 0.012047
15 | 17 | 0.60143 | 0.38492 | 1.01e-09 | 0 | 0 | 0 | 0 | 0 | 1 | -90 | 90 | 0.033212 | 0.0083325 | -0.033204 | -0.0083278
16 | 24 | 1.6041 | 1.0266 | 2.6936e-09 | 0 | 0 | 0 | 0 | 0 | 1 | -90 | 90 | -0.05667 | -0.014255 | 0.056728 | 0.014291
17 | 38 | 0.79609 | 0.50949 | 1.3368e-09 | 0 | 0 | 0 | 0 | 0 | 1 | -90 | 90 | 0.026269 | 0.0065896 | -0.026263 | -0.0065858
24 | 21 | 2.3789 | 1.5225 | 3.9949e-09 | 0 | 0 | 0 | 0 | 0 | 1 | -90 | 90 | -0.059801 | -0.015061 | 0.059895 | 0.015122
38 | 40 | 1.6356 | 1.0468 | 2.7466e-09 | 0 | 0 | 0 | 0 | 0 | 1 | -90 | 90 | 0.013625 | 0.003416 | -0.013621 | -0.0034141
38 | 23 | 2.2443 | 1.4364 | 3.7688e-09 | 0 | 0 | 0 | 0 | 0 | 1 | -90 | 90 | 0.012638 | 0.0031698 | -0.012634 | -0.0031676
21 | 25 | 4.8991 | 3.1354 | 8.227e-09 | 0 | 0 | 0 | 0 | 0 | 1 | -90 | 90 | -0.063928 | -0.016131 | 0.06415 | 0.016273
21 | 19 | 5.4097 | 3.4622 | 9.0843e-09 | 0 | 0 | 0 | 0 | 0 | 1 | -90 | 90 | 0.0040328 | 0.0010099 | -0.0040319 | -0.0010101
40 | 39 | 0.65027 | 0.41617 | 1.092e-09 | 0 | 0 | 0 | 0 | 0 | 1 | -90 | 90 | 0.0078642 | 0.0019712 | -0.0078637 | -0.001971
23 | 41 | 1.3181 | 0.84359 | 2.2135e-09 | 0 | 0 | 0 | 0 | 0 | 1 | -90 | 90 | 0.012634 | 0.0031676 | -0.012632 | -0.0031663
18 | 19 | 4.2084 | 2.6934 | 7.0671e-09 | 0 | 0 | 0 | 0 | 0 | 1 | -90 | 90 | -0.0040311 | -0.0010103 | 0.0040319 | 0.0010101
25 | 27 | 3.7159 | 2.3782 | 6.24e-09 | 0 | 0 | 0 | 0 | 0 | 1 | -90 | 90 | -0.06415 | -0.016273 | 0.064319 | 0.01638
22 | 43 | 4.5209 | 2.8934 | 7.5917e-09 | 0 | 0 | 0 | 0 | 0 | 1 | -90 | 90 | 0.0044219 | 0.0011079 | -0.004421 | -0.001108
41 | 42 | 1.5441 | 0.98823 | 2.593e-09 | 0 | 0 | 0 | 0 | 0 | 1 | -90 | 90 | 0.0079015 | 0.0019806 | -0.0079004 | -0.0019802
27 | 26 | 0.1402 | 0.089725 | 2.3543e-10 | 0 | 0 | 0 | 0 | 0 | 1 | -90 | 90 | -0.081474 | -0.020679 | 0.081484 | 0.020686
26 | 28 | 2.6746 | 1.7118 | 4.4914e-09 | 0 | 0 | 0 | 0 | 0 | 1 | -90 | 90 | -0.086113 | -0.021846 | 0.08633 | 0.021984
28 | 29 | 2.5859 | 1.655 | 4.3424e-09 | 0 | 0 | 0 | 0 | 0 | 1 | -90 | 90 | -0.1032 | -0.026212 | 0.1035 | 0.026403
29 | 30 | 0.13312 | 0.085194 | 2.2354e-10 | 0 | 0 | 0 | 0 | 0 | 1 | -90 | 90 | -0.11693 | -0.029769 | 0.11695 | 0.029782
30 | 31 | 1.8248 | 1.1679 | 3.0644e-09 | 0 | 0 | 0 | 0 | 0 | 1 | -90 | 90 | -0.12413 | -0.031581 | 0.12443 | 0.031776
31 | 32 | 0.81181 | 0.51956 | 1.3632e-09 | 0 | 0 | 0 | 0 | 0 | 1 | -90 | 90 | -0.13141 | -0.033525 | 0.13156 | 0.033621
32 | 34 | 1.4481 | 0.9268 | 4.8636e-09 | 0 | 0 | 0 | 0 | 0 | 1 | -90 | 90 | -0.14473 | -0.036921 | 0.14505 | 0.037129
34 | 35 | 1.0798 | 0.69106 | 3.6265e-09 | 0 | 0 | 0 | 0 | 0 | 1 | -90 | 90 | -0.14844 | -0.037978 | 0.1487 | 0.038141
45 | 46 | 1.1964 | 0.76569 | 2.0091e-09 | 0 | 0 | 0 | 0 | 0 | 1 | -90 | 90 | 0.0068491 | 0.0017166 | -0.0068484 | -0.0017164
45 | 47 | 1.6105 | 1.0307 | 2.7044e-09 | 0 | 0 | 0 | 0 | 0 | 1 | -90 | 90 | -0.0094458 | -0.0023674 | 0.0094474 | 0.0023682
46 | 48 | 0.93867 | 0.60075 | 1.5763e-09 | 0 | 0 | 0 | 0 | 0 | 1 | -90 | 90 | 0.0031278 | 0.00078384 | -0.0031277 | -0.00078392
47 | 49 | 2.1201 | 1.3568 | 3.5602e-09 | 0 | 0 | 0 | 0 | 0 | 1 | -90 | 90 | 0.027294 | 0.006858 | -0.027276 | -0.006847
47 | 50 | 6.2924 | 4.0271 | 1.0567e-08 | 0 | 0 | 0 | 0 | 0 | 1 | -90 | 90 | -0.036742 | -0.0092261 | 0.036837 | 0.0092862
49 | 51 | 3.1455 | 2.0132 | 5.2822e-09 | 0 | 0 | 0 | 0 | 0 | 1 | -90 | 90 | 0.023871 | 0.0059935 | -0.023851 | -0.0059811
50 | 58 | 7.1934 | 4.6038 | 1.208e-08 | 0 | 0 | 0 | 0 | 0 | 1 | -90 | 90 | 0.00059189 | 0.00014713 | -0.00059187 | -0.00014826
51 | 52 | 2.2173 | 1.4191 | 3.7234e-09 | 0 | 0 | 0 | 0 | 0 | 1 | -90 | 90 | 0.0054788 | 0.0013732 | -0.005478 | -0.001373
51 | 53 | 3.5683 | 2.2837 | 5.9922e-09 | 0 | 0 | 0 | 0 | 0 | 1 | -90 | 90 | 0.015274 | 0.0038314 | -0.015264 | -0.0038259
58 | 59 | 0.52065 | 0.33321 | 8.7431e-10 | 0 | 0 | 0 | 0 | 0 | 1 | -90 | 90 | 0.00027249 | 6.8213e-05 | -0.00027249 | -6.8296e-05