## bus_data
BUS_I | BUS_TYPE | Pd | Qd | Gs | Bs | area | Vm | Va | baseKV | zone | Vmax | Vmin
1 | 1 | 0.029874 | 0.0074872 | 0 | 0 | 1 | 0.98509 | -0.28636 | 0.4 | 1 | 1.1 | 0.9
2 | 1 | 0 | 0 | 0 | 0 | 1 | 0.98699 | -0.24925 | 0.4 | 1 | 1.1 | 0.9
4 | 1 | 0.010622 | 0.0026621 | 0 | 0 | 1 | 0.98766 | -0.23635 | 0.4 | 1 | 1.1 | 0.9
5 | 1 | 0 | 0 | 0 | 0 | 1 | 0.98671 | -0.25469 | 0.4 | 1 | 1.1 | 0.9
50 | 1 | 0 | 0 | 0 | 0 | 1 | 0.9889 | -0.21219 | 0.4 | 1 | 1.1 | 0.9
75 | 1 | 0.0018548 | 0.00046486 | 0 | 0 | 1 | 0.98656 | -0.25774 | 0.4 | 1 | 1.1 | 0.9
51 | 1 | 0 | 0 | 0 | 0 | 1 | 0.98879 | -0.21431 | 0.4 | 1 | 1.1 | 0.9
52 | 1 | 0 | 0 | 0 | 0 | 1 | 0.98961 | -0.19842 | 0.4 | 1 | 1.1 | 0.9
76 | 1 | 0 | 0 | 0 | 0 | 1 | 0.98632 | -0.2624 | 0.4 | 1 | 1.1 | 0.9
6 | 1 | 0.0011038 | 0.00027663 | 0 | 0 | 1 | 0.98473 | -0.2921 | 0.4 | 1 | 1.1 | 0.9
7 | 1 | 0.00099155 | 0.00024851 | 0 | 0 | 1 | 0.98479 | -0.29092 | 0.4 | 1 | 1.1 | 0.9
8 | 1 | 0 | 0 | 0 | 0 | 1 | 0.98469 | -0.2929 | 0.4 | 1 | 1.1 | 0.9
9 | 1 | 0.0022003 | 0.00055144 | 0 | 0 | 1 | 0.98481 | -0.29054 | 0.4 | 1 | 1.1 | 0.9
10 | 1 | 0.0024982 | 0.0006261 | 0 | 0 | 1 | 0.98463 | -0.294 | 0.4 | 1 | 1.1 | 0.9
27 | 1 | 0.0024535 | 0.00061491 | 0 | 0 | 1 | 0.98492 | -0.28829 | 0.4 | 1 | 1.1 | 0.9
12 | 1 | 0 | 0 | 0 | 0 | 1 | 0.9841 | -0.3042 | 0.4 | 1 | 1.1 | 0.9
13 | 1 | 0 | 0 | 0 | 0 | 1 | 0.98431 | -0.30027 | 0.4 | 1 | 1.1 | 0.9
14 | 1 | 0.002429 | 0.00060876 | 0 | 0 | 1 | 0.98407 | -0.30488 | 0.4 | 1 | 1.1 | 0.9
16 | 1 | 0 | 0 | 0 | 0 | 1 | 0.9845 | -0.29654 | 0.4 | 1 | 1.1 | 0.9
24 | 1 | 0.002057 | 0.00051553 | 0 | 0 | 1 | 0.98419 | -0.30256 | 0.4 | 1 | 1.1 | 0.9
21 | 1 | 0.0021059 | 0.00052779 | 0 | 0 | 1 | 0.98511 | -0.28474 | 0.4 | 1 | 1.1 | 0.9
63 | 1 | 0 | 0 | 0 | 0 | 1 | 0.98282 | -0.32869 | 0.4 | 1 | 1.1 | 0.9
37 | 1 | 0 | 0 | 0 | 0 | 1 | 0.98193 | -0.34596 | 0.4 | 1 | 1.1 | 0.9
57 | 1 | 0.00089483 | 0.00022426 | 0 | 0 | 1 | 0.98409 | -0.30391 | 0.4 | 1 | 1.1 | 0.9
17 | 1 | 0 | 0 | 0 | 0 | 1 | 0.98301 | -0.32551 | 0.4 | 1 | 1.1 | 0.9
22 | 1 | 0.0026749 | 0.0006704 | 0 | 0 | 1 | 0.98522 | -0.28252 | 0.4 | 1 | 1.1 | 0.9
25 | 1 | 0.0023684 | 0.00059358 | 0 | 0 | 1 | 0.98413 | -0.30372 | 0.4 | 1 | 1.1 | 0.9
93 | 1 | 0.0032731 | 0.00082032 | 0 | 0 | 1 | 0.98122 | -0.36028 | 0.4 | 1 | 1.1 | 0.9
20 | 1 | 0 | 0 | 0 | 0 | 1 | 0.98576 | -0.27202 | 0.4 | 1 | 1.1 | 0.9
92 | 1 | 0.0028284 | 0.00070886 | 0 | 0 | 1 | 0.98076 | -0.36944 | 0.4 | 1 | 1.1 | 0.9
18 | 1 | 0.0010321 | 0.00025866 | 0 | 0 | 1 | 0.98534 | -0.28009 | 0.4 | 1 | 1.1 | 0.9
19 | 1 | 0.0021102 | 0.00052887 | 0 | 0 | 1 | 0.98531 | -0.28073 | 0.4 | 1 | 1.1 | 0.9
23 | 1 | 0.0029195 | 0.00073168 | 0 | 0 | 1 | 0.98718 | -0.24453 | 0.4 | 1 | 1.1 | 0.9
73 | 1 | 0.0030678 | 0.00076888 | 0 | 0 | 1 | 0.98878 | -0.21345 | 0.4 | 1 | 1.1 | 0.9
67 | 1 | 0 | 0 | 0 | 0 | 1 | 0.98966 | -0.19658 | 0.4 | 1 | 1.1 | 0.9
86 | 1 | 0.0072939 | 0.001828 | 0 | 0 | 1 | 0.97843 | -0.41516 | 0.4 | 1 | 1.1 | 0.9
84 | 1 | 0 | 0 | 0 | 0 | 1 | 0.97866 | -0.41051 | 0.4 | 1 | 1.1 | 0.9
28 | 1 | 0.035431 | 0.0088798 | 0 | 0 | 1 | 0.97868 | -0.40951 | 0.4 | 1 | 1.1 | 0.9
29 | 1 | 0 | 0 | 0 | 0 | 1 | 0.97971 | -0.38942 | 0.4 | 1 | 1.1 | 0.9
31 | 1 | 0 | 0 | 0 | 0 | 1 | 0.98103 | -0.36344 | 0.4 | 1 | 1.1 | 0.9
36 | 1 | 0.0034482 | 0.00086419 | 0 | 0 | 1 | 0.98064 | -0.37115 | 0.4 | 1 | 1.1 | 0.9
34 | 1 | 0.02341 | 0.005867 | 0 | 0 | 1 | 0.97974 | -0.38888 | 0.4 | 1 | 1.1 | 0.9
32 | 1 | 0 | 0 | 0 | 0 | 1 | 0.97835 | -0.41596 | 0.4 | 1 | 1.1 | 0.9
39 | 1 | 0 | 0 | 0 | 0 | 1 | 0.97736 | -0.43525 | 0.4 | 1 | 1.1 | 0.9
47 | 1 | 0.02772 | 0.0069473 | 0 | 0 | 1 | 0.97889 | -0.40523 | 0.4 | 1 | 1.1 | 0.9
48 | 1 | 0.027121 | 0.0067973 | 0 | 0 | 1 | 0.98025 | -0.37874 | 0.4 | 1 | 1.1 | 0.9
61 | 1 | 0.0034094 | 0.00085447 | 0 | 0 | 1 | 0.98191 | -0.34638 | 0.4 | 1 | 1.1 | 0.9
35 | 1 | 0.02341 | 0.0058671 | 0 | 0 | 1 | 0.97881 | -0.40711 | 0.4 | 1 | 1.1 | 0.9
41 | 1 | 0.013313 | 0.0033366 | 0 | 0 | 1 | 0.97604 | -0.46125 | 0.4 | 1 | 1.1 | 0.9
38 | 1 | 0.015634 | 0.0039183 | 0 | 0 | 1 | 0.97703 | -0.44167 | 0.4 | 1 | 1.1 | 0.9
45 | 1 | 0.015546 | 0.0038961 | 0 | 0 | 1 | 0.97372 | -0.50688 | 0.4 | 1 | 1.1 | 0.9
44 | 1 | 0 | 0 | 0 | 0 | 1 | 0.97382 | -0.50482 | 0.4 | 1 | 1.1 | 0.9
40 | 1 | 0 | 0 | 0 | 0 | 1 | 0.97586 | -0.46472 | 0.4 | 1 | 1.1 | 0.9
43 | 1 | 0 | 0 | 0 | 0 | 1 | 0.97558 | -0.4702 | 0.4 | 1 | 1.1 | 0.9
74 | 1 | 0.013321 | 0.0033386 | 0 | 0 | 1 | 0.97554 | -0.47105 | 0.4 | 1 | 1.1 | 0.9
81 | 1 | 0.022164 | 0.0055548 | 0 | 0 | 1 | 0.97465 | -0.48864 | 0.4 | 1 | 1.1 | 0.9
46 | 1 | 0 | 0 | 0 | 0 | 1 | 0.97267 | -0.52761 | 0.4 | 1 | 1.1 | 0.9
58 | 1 | 0.014294 | 0.0035824 | 0 | 0 | 1 | 0.99908 | -0.017608 | 0.4 | 1 | 1.1 | 0.9
59 | 1 | 0.030825 | 0.0077255 | 0 | 0 | 1 | 0.99916 | -0.016124 | 0.4 | 1 | 1.1 | 0.9
77 | 1 | 0.0033219 | 0.00083256 | 0 | 0 | 1 | 0.98625 | -0.26374 | 0.4 | 1 | 1.1 | 0.9
49 | 1 | 0.021638 | 0.0054229 | 0 | 0 | 1 | 0.97258 | -0.52941 | 0.4 | 1 | 1.1 | 0.9
87 | 1 | 0.0039726 | 0.00099562 | 0 | 0 | 1 | 0.9887 | -0.21618 | 0.4 | 1 | 1.1 | 0.9
79 | 1 | 0.0033956 | 0.00085101 | 0 | 0 | 1 | 0.98951 | -0.20033 | 0.4 | 1 | 1.1 | 0.9
78 | 1 | 0.013318 | 0.0033378 | 0 | 0 | 1 | 0.99167 | -0.15867 | 0.4 | 1 | 1.1 | 0.9
71 | 1 | 0.0062127 | 0.001557 | 0 | 0 | 1 | 0.99359 | -0.12176 | 0.4 | 1 | 1.1 | 0.9
53 | 1 | 0.001539 | 0.0003857 | 0 | 0 | 1 | 0.98514 | -0.28365 | 0.4 | 1 | 1.1 | 0.9
54 | 1 | 0.0030269 | 0.00075861 | 0 | 0 | 1 | 0.98514 | -0.28363 | 0.4 | 1 | 1.1 | 0.9
55 | 1 | 0.0072604 | 0.0018196 | 0 | 0 | 1 | 0.98437 | -0.29865 | 0.4 | 1 | 1.1 | 0.9
56 | 1 | 0.0018325 | 0.00045926 | 0 | 0 | 1 | 0.98647 | -0.25789 | 0.4 | 1 | 1.1 | 0.9
65 | 1 | 0.0089298 | 0.002238 | 0 | 0 | 1 | 0.98655 | -0.25639 | 0.4 | 1 | 1.1 | 0.9
64 | 1 | 0.0018458 | 0.00046261 | 0 | 0 | 1 | 0.98734 | -0.24118 | 0.4 | 1 | 1.1 | 0.9
60 | 3 | 0.0079646 | 0.0019961 | 0 | 0 | 1 | 1 | 0 | 0.4 | 1 | 1.1 | 0.9
62 | 1 | 0.0065752 | 0.0016479 | 0 | 0 | 1 | 0.99914 | -0.016289 | 0.4 | 1 | 1.1 | 0.9
68 | 1 | 0.0044691 | 0.0011201 | 0 | 0 | 1 | 0.99784 | -0.040701 | 0.4 | 1 | 1.1 | 0.9
80 | 1 | 0.0056132 | 0.0014068 | 0 | 0 | 1 | 0.99783 | -0.04095 | 0.4 | 1 | 1.1 | 0.9
66 | 1 | 0.0020135 | 0.00050464 | 0 | 0 | 1 | 0.98819 | -0.22487 | 0.4 | 1 | 1.1 | 0.9
69 | 1 | 0.002442 | 0.00061202 | 0 | 0 | 1 | 0.99157 | -0.15995 | 0.4 | 1 | 1.1 | 0.9
70 | 1 | 0 | 0 | 0 | 0 | 1 | 0.99501 | -0.094408 | 0.4 | 1 | 1.1 | 0.9
72 | 1 | 0.0043462 | 0.0010893 | 0 | 0 | 1 | 0.99637 | -0.068574 | 0.4 | 1 | 1.1 | 0.9
82 | 1 | 0.0084419 | 0.0021157 | 0 | 0 | 1 | 0.97878 | -0.40811 | 0.4 | 1 | 1.1 | 0.9
83 | 1 | 0.0012556 | 0.00031468 | 0 | 0 | 1 | 0.97903 | -0.40331 | 0.4 | 1 | 1.1 | 0.9
85 | 1 | 0.0035178 | 0.00088163 | 0 | 0 | 1 | 0.97903 | -0.4032 | 0.4 | 1 | 1.1 | 0.9
90 | 1 | 0.0011658 | 0.00029219 | 0 | 0 | 1 | 0.97932 | -0.39764 | 0.4 | 1 | 1.1 | 0.9
88 | 1 | 0.0027414 | 0.00068705 | 0 | 0 | 1 | 0.97937 | -0.39656 | 0.4 | 1 | 1.1 | 0.9
89 | 1 | 0.0026849 | 0.0006729 | 0 | 0 | 1 | 0.97975 | -0.38906 | 0.4 | 1 | 1.1 | 0.9
91 | 1 | 0.0027809 | 0.00069695 | 0 | 0 | 1 | 0.98016 | -0.38112 | 0.4 | 1 | 1.1 | 0.9

## generator_data
GEN_BUS | PG | QG | QMAX | QMIN | VG | MBASE | GEN_STATUS | PMAX | PMIN
60 | 0.49556 | 0.12711 | 10 | -10 | 1 | 100 | 1 | 10 | 0

## branch_data
F_BUS | T_BUS | BR_R | BR_X | BR_B | RATE_A | RATE_B | RATE_C | TAP | SHIFT | BR_STATUS | ANGMIN | ANGMAX | P_in | Q_in | P_out | Q_out
1 | 2 | 5.4139 | 3.4649 | 9.0915e-09 | 0 | 0 | 0 | 0 | 0 | 1 | -90 | 90 | -0.029874 | -0.0074872 | 0.029927 | 0.0075202
2 | 4 | 1.6074 | 1.0288 | 2.6993e-09 | 0 | 0 | 0 | 0 | 0 | 1 | -90 | 90 | -0.035107 | -0.0088171 | 0.035128 | 0.0088307
2 | 5 | 4.5807 | 2.9316 | 7.6921e-09 | 0 | 0 | 0 | 0 | 0 | 1 | -90 | 90 | 0.0051798 | 0.0012969 | -0.0051784 | -0.0012968
4 | 50 | 2.3157 | 1.4821 | 3.8887e-09 | 0 | 0 | 0 | 0 | 0 | 1 | -90 | 90 | -0.04575 | -0.011493 | 0.045803 | 0.011526
5 | 75 | 2.5692 | 1.6443 | 4.3144e-09 | 0 | 0 | 0 | 0 | 0 | 1 | -90 | 90 | 0.0051784 | 0.0012968 | -0.0051777 | -0.0012967
50 | 51 | 2.3377 | 1.4962 | 3.9257e-09 | 0 | 0 | 0 | 0 | 0 | 1 | -90 | 90 | 0.0039733 | 0.00099539 | -0.0039729 | -0.00099551
50 | 52 | 1.2159 | 0.7782 | 2.0419e-09 | 0 | 0 | 0 | 0 | 0 | 1 | -90 | 90 | -0.049776 | -0.012522 | 0.049809 | 0.012542
75 | 76 | 6.1201 | 3.9169 | 1.0277e-08 | 0 | 0 | 0 | 0 | 0 | 1 | -90 | 90 | 0.0033229 | 0.00083188 | -0.0033221 | -0.00083241
51 | 87 | 2.0602 | 1.3185 | 3.4596e-09 | 0 | 0 | 0 | 0 | 0 | 1 | -90 | 90 | 0.0039729 | 0.00099551 | -0.0039726 | -0.00099563
52 | 79 | 2.4692 | 1.5803 | 4.1464e-09 | 0 | 0 | 0 | 0 | 0 | 1 | -90 | 90 | 0.0033959 | 0.00085081 | -0.0033956 | -0.00085102
52 | 78 | 3.2959 | 2.1094 | 5.5347e-09 | 0 | 0 | 0 | 0 | 0 | 1 | -90 | 90 | -0.053205 | -0.013393 | 0.053306 | 0.013457
76 | 77 | 1.7562 | 1.124 | 2.9491e-09 | 0 | 0 | 0 | 0 | 0 | 1 | -90 | 90 | 0.0033221 | 0.00083241 | -0.0033219 | -0.00083256
6 | 7 | 1.4209 | 0.90935 | 2.386e-09 | 0 | 0 | 0 | 0 | 0 | 1 | -90 | 90 | -0.0036022 | -0.00090235 | 0.0036024 | 0.00090225
6 | 8 | 1.3993 | 0.89555 | 2.3498e-09 | 0 | 0 | 0 | 0 | 0 | 1 | -90 | 90 | 0.0024984 | 0.00062572 | -0.0024983 | -0.00062588
7 | 9 | 0.35885 | 0.22967 | 6.0261e-10 | 0 | 0 | 0 | 0 | 0 | 1 | -90 | 90 | -0.0045939 | -0.0011508 | 0.004594 | 0.0011508
8 | 10 | 1.9065 | 1.2202 | 3.2016e-09 | 0 | 0 | 0 | 0 | 0 | 1 | -90 | 90 | 0.0024983 | 0.00062588 | -0.0024982 | -0.00062611
9 | 27 | 1.4412 | 0.92239 | 2.4202e-09 | 0 | 0 | 0 | 0 | 0 | 1 | -90 | 90 | -0.0067942 | -0.0017022 | 0.006795 | 0.0017024
27 | 21 | 1.6677 | 1.0673 | 2.8006e-09 | 0 | 0 | 0 | 0 | 0 | 1 | -90 | 90 | -0.0092485 | -0.0023173 | 0.00925 | 0.0023181
12 | 13 | 7.0225 | 4.4944 | 1.1793e-08 | 0 | 0 | 0 | 0 | 0 | 1 | -90 | 90 | -0.002429 | -0.00060862 | 0.0024295 | 0.00060777
12 | 14 | 1.206 | 0.77185 | 2.0252e-09 | 0 | 0 | 0 | 0 | 0 | 1 | -90 | 90 | 0.002429 | 0.00060862 | -0.002429 | -0.00060877
13 | 16 | 2.3601 | 1.5105 | 3.9632e-09 | 0 | 0 | 0 | 0 | 0 | 1 | -90 | 90 | -0.0068555 | -0.0017166 | 0.0068567 | 0.001717
13 | 24 | 2.2472 | 1.4382 | 3.7737e-09 | 0 | 0 | 0 | 0 | 0 | 1 | -90 | 90 | 0.004426 | 0.0011088 | -0.0044255 | -0.0011089
16 | 17 | 3.492 | 2.2348 | 5.8639e-09 | 0 | 0 | 0 | 0 | 0 | 1 | -90 | 90 | 0.036156 | 0.0091257 | -0.036106 | -0.0090942
16 | 22 | 1.4231 | 0.91081 | 2.3898e-09 | 0 | 0 | 0 | 0 | 0 | 1 | -90 | 90 | -0.043013 | -0.010843 | 0.043041 | 0.010861
24 | 25 | 2.1228 | 1.3586 | 3.5647e-09 | 0 | 0 | 0 | 0 | 0 | 1 | -90 | 90 | 0.0023685 | 0.00059333 | -0.0023684 | -0.00059359
21 | 19 | 1.536 | 0.98301 | 2.5793e-09 | 0 | 0 | 0 | 0 | 0 | 1 | -90 | 90 | -0.011356 | -0.0028459 | 0.011358 | 0.002847
63 | 37 | 0.30424 | 0.19471 | 2.0436e-09 | 0 | 0 | 0 | 0 | 0 | 1 | -90 | 90 | 0.2468 | 0.062331 | -0.2466 | -0.062201
63 | 57 | 0.43739 | 0.27993 | 2.938e-09 | 0 | 0 | 0 | 0 | 0 | 1 | -90 | 90 | -0.2468 | -0.062331 | 0.2471 | 0.062518
37 | 61 | 0.5363 | 0.34323 | 9.0059e-10 | 0 | 0 | 0 | 0 | 0 | 1 | -90 | 90 | 0.0034094 | 0.00085444 | -0.0034093 | -0.00085449
37 | 31 | 0.3117 | 0.19949 | 2.0937e-09 | 0 | 0 | 0 | 0 | 0 | 1 | -90 | 90 | 0.24319 | 0.061346 | -0.24298 | -0.061216
57 | 55 | 0.092734 | 0.05935 | 6.229e-10 | 0 | 0 | 0 | 0 | 0 | 1 | -90 | 90 | -0.24799 | -0.062742 | 0.24805 | 0.062782
17 | 93 | 4.1771 | 2.6733 | 7.0145e-09 | 0 | 0 | 0 | 0 | 0 | 1 | -90 | 90 | 0.036106 | 0.0090942 | -0.036046 | -0.0090566
22 | 20 | 1.0038 | 0.64243 | 1.6856e-09 | 0 | 0 | 0 | 0 | 0 | 1 | -90 | 90 | -0.045716 | -0.011531 | 0.045739 | 0.011546
93 | 92 | 1.2066 | 0.77223 | 2.0262e-09 | 0 | 0 | 0 | 0 | 0 | 1 | -90 | 90 | 0.032773 | 0.0082363 | -0.032758 | -0.0082273
20 | 23 | 1.9973 | 1.2783 | 3.354e-09 | 0 | 0 | 0 | 0 | 0 | 1 | -90 | 90 | -0.060246 | -0.015184 | 0.060325 | 0.015234
20 | 18 | 2.4243 | 1.5516 | 4.071e-09 | 0 | 0 | 0 | 0 | 0 | 1 | -90 | 90 | 0.014506 | 0.003638 | -0.014501 | -0.0036348
92 | 91 | 1.6843 | 1.0779 | 2.8284e-09 | 0 | 0 | 0 | 0 | 0 | 1 | -90 | 90 | 0.02993 | 0.0075184 | -0.029913 | -0.007508
18 | 19 | 0.20684 | 0.13238 | 3.4734e-10 | 0 | 0 | 0 | 0 | 0 | 1 | -90 | 90 | 0.013469 | 0.0033761 | -0.013468 | -0.0033759
23 | 73 | 2.1599 | 1.3823 | 3.6271e-09 | 0 | 0 | 0 | 0 | 0 | 1 | -90 | 90 | -0.063245 | -0.015966 | 0.063339 | 0.016026
73 | 67 | 1.1214 | 0.7177 | 1.8831e-09 | 0 | 0 | 0 | 0 | 0 | 1 | -90 | 90 | -0.066407 | -0.016795 | 0.066461 | 0.016829
67 | 69 | 0.47532 | 0.30421 | 3.1928e-09 | 0 | 0 | 0 | 0 | 0 | 1 | -90 | 90 | -0.34228 | -0.087078 | 0.34288 | 0.087466
67 | 66 | 0.45452 | 0.29089 | 3.053e-09 | 0 | 0 | 0 | 0 | 0 | 1 | -90 | 90 | 0.27581 | 0.07025 | -0.27544 | -0.07001
86 | 84 | 2.7325 | 1.7488 | 4.5886e-09 | 0 | 0 | 0 | 0 | 0 | 1 | -90 | 90 | -0.0072938 | -0.0018281 | 0.0072954 | 0.0018287
84 | 82 | 1.4164 | 0.90648 | 2.3785e-09 | 0 | 0 | 0 | 0 | 0 | 1 | -90 | 90 | -0.0072954 | -0.0018287 | 0.0072963 | 0.001829
28 | 29 | 2.4368 | 1.5595 | 4.092e-09 | 0 | 0 | 0 | 0 | 0 | 1 | -90 | 90 | -0.03543 | -0.0088799 | 0.035464 | 0.0089013
29 | 31 | 3.1595 | 2.0221 | 5.3056e-09 | 0 | 0 | 0 | 0 | 0 | 1 | -90 | 90 | -0.035464 | -0.0089012 | 0.035508 | 0.0089289
31 | 36 | 0.20781 | 0.133 | 1.3959e-09 | 0 | 0 | 0 | 0 | 0 | 1 | -90 | 90 | 0.16058 | 0.040505 | -0.16052 | -0.040467
31 | 34 | 2.3407 | 1.498 | 3.9306e-09 | 0 | 0 | 0 | 0 | 0 | 1 | -90 | 90 | 0.046896 | 0.011783 | -0.046839 | -0.011747
36 | 48 | 0.20905 | 0.13379 | 1.4042e-09 | 0 | 0 | 0 | 0 | 0 | 1 | -90 | 90 | 0.15707 | 0.039603 | -0.15702 | -0.039567
34 | 35 | 3.3471 | 2.1422 | 5.6207e-09 | 0 | 0 | 0 | 0 | 0 | 1 | -90 | 90 | 0.02343 | 0.0058797 | -0.023409 | -0.0058672
32 | 39 | 0.8137 | 0.52077 | 4.0993e-09 | 0 | 0 | 0 | 0 | 0 | 1 | -90 | 90 | 0.10196 | 0.025684 | -0.10186 | -0.025625
32 | 47 | 0.45331 | 0.29012 | 3.0449e-09 | 0 | 0 | 0 | 0 | 0 | 1 | -90 | 90 | -0.10196 | -0.025684 | 0.10201 | 0.025717
39 | 41 | 4.1732 | 2.6709 | 7.008e-09 | 0 | 0 | 0 | 0 | 0 | 1 | -90 | 90 | 0.026673 | 0.0066993 | -0.02664 | -0.0066788
39 | 38 | 0.36636 | 0.23447 | 1.8456e-09 | 0 | 0 | 0 | 0 | 0 | 1 | -90 | 90 | 0.075192 | 0.018925 | -0.075169 | -0.018911
47 | 48 | 0.88088 | 0.56377 | 5.917e-09 | 0 | 0 | 0 | 0 | 0 | 1 | -90 | 90 | -0.12973 | -0.032665 | 0.1299 | 0.032769
41 | 74 | 3.1424 | 2.0111 | 5.2769e-09 | 0 | 0 | 0 | 0 | 0 | 1 | -90 | 90 | 0.013327 | 0.0033422 | -0.013321 | -0.0033387
38 | 40 | 1.6596 | 1.0621 | 2.7869e-09 | 0 | 0 | 0 | 0 | 0 | 1 | -90 | 90 | 0.059535 | 0.014993 | -0.059469 | -0.014951
45 | 44 | 0.56378 | 0.36082 | 9.4673e-10 | 0 | 0 | 0 | 0 | 0 | 1 | -90 | 90 | -0.015545 | -0.0038963 | 0.015547 | 0.0038971
44 | 46 | 4.472 | 2.8621 | 7.5097e-09 | 0 | 0 | 0 | 0 | 0 | 1 | -90 | 90 | 0.021663 | 0.0054386 | -0.021639 | -0.0054243
44 | 40 | 4.594 | 2.9401 | 7.7145e-09 | 0 | 0 | 0 | 0 | 0 | 1 | -90 | 90 | -0.037209 | -0.0093357 | 0.037281 | 0.0093806
40 | 43 | 1.0559 | 0.6758 | 1.7732e-09 | 0 | 0 | 0 | 0 | 0 | 1 | -90 | 90 | 0.022189 | 0.0055704 | -0.022183 | -0.0055668
43 | 81 | 3.5457 | 2.2693 | 5.9542e-09 | 0 | 0 | 0 | 0 | 0 | 1 | -90 | 90 | 0.022183 | 0.0055669 | -0.022163 | -0.0055549
46 | 49 | 0.35364 | 0.22633 | 5.9385e-10 | 0 | 0 | 0 | 0 | 0 | 1 | -90 | 90 | 0.021639 | 0.0054243 | -0.021637 | -0.0054232
58 | 59 | 0.46465 | 0.29738 | 7.8028e-10 | 0 | 0 | 0 | 0 | 0 | 1 | -90 | 90 | -0.014294 | -0.0035824 | 0.014295 | 0.003583
59 | 60 | 1.6005 | 1.0243 | 2.6877e-09 | 0 | 0 | 0 | 0 | 0 | 1 | -90 | 90 | -0.04512 | -0.011308 | 0.045155 | 0.01133
78 | 71 | 2.4558 | 1.5717 | 4.124e-09 | 0 | 0 | 0 | 0 | 0 | 1 | -90 | 90 | -0.066624 | -0.016795 | 0.066742 | 0.01687
71 | 70 | 1.67 | 1.0688 | 2.8044e-09 | 0 | 0 | 0 | 0 | 0 | 1 | -90 | 90 | -0.072955 | -0.018427 | 0.073051 | 0.018488
53 | 54 | 0.00030621 | 0.00019597 | 2.0568e-12 | 0 | 0 | 0 | 0 | 0 | 1 | -90 | 90 | -0.25704 | -0.065105 | 0.25704 | 0.065105
53 | 55 | 0.25692 | 0.16443 | 1.7257e-09 | 0 | 0 | 0 | 0 | 0 | 1 | -90 | 90 | 0.2555 | 0.064719 | -0.25531 | -0.064602
54 | 56 | 0.43408 | 0.27781 | 2.9157e-09 | 0 | 0 | 0 | 0 | 0 | 1 | -90 | 90 | -0.26006 | -0.065864 | 0.26039 | 0.066069
56 | 65 | 0.025208 | 0.016133 | 1.6932e-10 | 0 | 0 | 0 | 0 | 0 | 1 | -90 | 90 | -0.26222 | -0.066529 | 0.26224 | 0.066541
65 | 64 | 0.24678 | 0.15794 | 1.6576e-09 | 0 | 0 | 0 | 0 | 0 | 1 | -90 | 90 | -0.27117 | -0.068779 | 0.27136 | 0.068905
64 | 66 | 0.26321 | 0.16845 | 1.768e-09 | 0 | 0 | 0 | 0 | 0 | 1 | -90 | 90 | -0.27321 | -0.069368 | 0.27343 | 0.069505
60 | 62 | 0.16771 | 0.10733 | 1.1265e-09 | 0 | 0 | 0 | 0 | 0 | 1 | -90 | 90 | 0.44244 | 0.11379 | -0.44209 | -0.11356
62 | 68 | 0.25465 | 0.16298 | 1.7105e-09 | 0 | 0 | 0 | 0 | 0 | 1 | -90 | 90 | 0.43551 | 0.11192 | -0.435 | -0.11159
68 | 80 | 0.0026189 | 0.0016761 | 1.7591e-11 | 0 | 0 | 0 | 0 | 0 | 1 | -90 | 90 | 0.43053 | 0.11047 | -0.43052 | -0.11046
80 | 72 | 0.29427 | 0.18833 | 1.9766e-09 | 0 | 0 | 0 | 0 | 0 | 1 | -90 | 90 | 0.42491 | 0.10906 | -0.42434 | -0.10869
69 | 70 | 0.84902 | 0.54337 | 5.7029e-09 | 0 | 0 | 0 | 0 | 0 | 1 | -90 | 90 | -0.34532 | -0.088077 | 0.34642 | 0.088779
70 | 72 | 0.27732 | 0.17748 | 1.8628e-09 | 0 | 0 | 0 | 0 | 0 | 1 | -90 | 90 | -0.41947 | -0.10727 | 0.42 | 0.1076
82 | 83 | 1.3102 | 0.83851 | 2.2001e-09 | 0 | 0 | 0 | 0 | 0 | 1 | -90 | 90 | -0.015738 | -0.0039447 | 0.015742 | 0.0039468
83 | 85 | 0.028137 | 0.018007 | 4.7249e-11 | 0 | 0 | 0 | 0 | 0 | 1 | -90 | 90 | -0.016997 | -0.0042615 | 0.016997 | 0.0042616
85 | 90 | 1.1631 | 0.74441 | 1.9532e-09 | 0 | 0 | 0 | 0 | 0 | 1 | -90 | 90 | -0.020515 | -0.0051432 | 0.02052 | 0.0051465
90 | 88 | 0.21583 | 0.13813 | 3.6244e-10 | 0 | 0 | 0 | 0 | 0 | 1 | -90 | 90 | -0.021686 | -0.0054387 | 0.021687 | 0.0054394
88 | 89 | 1.3197 | 0.84458 | 2.2161e-09 | 0 | 0 | 0 | 0 | 0 | 1 | -90 | 90 | -0.024429 | -0.0061264 | 0.024437 | 0.0061318
89 | 91 | 1.262 | 0.80769 | 2.1193e-09 | 0 | 0 | 0 | 0 | 0 | 1 | -90 | 90 | -0.027122 | -0.0068047 | 0.027133 | 0.0068111