## bus_data
BUS_I | BUS_TYPE | Pd | Qd | Gs | Bs | area | Vm | Va | baseKV | zone | Vmax | Vmin
1 | 1 | 0.026808 | 0.0067188 | 0 | 0 | 1 | 0.98229 | -0.33887 | 0.4 | 1 | 1.1 | 0.9
2 | 1 | 0.0056692 | 0.0014208 | 0 | 0 | 1 | 0.97915 | -0.40011 | 0.4 | 1 | 1.1 | 0.9
88 | 1 | 0.0049998 | 0.0012531 | 0 | 0 | 1 | 0.98575 | -0.27176 | 0.4 | 1 | 1.1 | 0.9
3 | 1 | 0.0010472 | 0.00026246 | 0 | 0 | 1 | 0.97718 | -0.43868 | 0.4 | 1 | 1.1 | 0.9
103 | 1 | 0.0058162 | 0.0014577 | 0 | 0 | 1 | 0.97826 | -0.41756 | 0.4 | 1 | 1.1 | 0.9
9 | 1 | 0 | 0 | 0 | 0 | 1 | 0.98692 | -0.24932 | 0.4 | 1 | 1.1 | 0.9
105 | 1 | 0.0072211 | 0.0018098 | 0 | 0 | 1 | 0.97541 | -0.47337 | 0.4 | 1 | 1.1 | 0.9
102 | 1 | 0 | 0 | 0 | 0 | 1 | 0.97773 | -0.42807 | 0.4 | 1 | 1.1 | 0.9
106 | 1 | 0 | 0 | 0 | 0 | 1 | 0.97503 | -0.48079 | 0.4 | 1 | 1.1 | 0.9
4 | 1 | 0.0085786 | 0.00215 | 0 | 0 | 1 | 0.9992 | -0.015415 | 0.4 | 1 | 1.1 | 0.9
5 | 3 | 0.0053262 | 0.0013349 | 0 | 0 | 1 | 1 | 0 | 0.4 | 1 | 1.1 | 0.9
6 | 1 | 0 | 0 | 0 | 0 | 1 | 0.999 | -0.019157 | 0.4 | 1 | 1.1 | 0.9
7 | 1 | 0.0020897 | 0.00052373 | 0 | 0 | 1 | 0.99852 | -0.027878 | 0.4 | 1 | 1.1 | 0.9
8 | 1 | 0.0022374 | 0.00056075 | 0 | 0 | 1 | 0.99886 | -0.021987 | 0.4 | 1 | 1.1 | 0.9
60 | 1 | 0 | 0 | 0 | 0 | 1 | 0.99756 | -0.046144 | 0.4 | 1 | 1.1 | 0.9
72 | 1 | 0.0020244 | 0.00050737 | 0 | 0 | 1 | 0.99867 | -0.02564 | 0.4 | 1 | 1.1 | 0.9
81 | 1 | 0.00050896 | 0.00012756 | 0 | 0 | 1 | 0.99035 | -0.18339 | 0.4 | 1 | 1.1 | 0.9
10 | 1 | 0 | 0 | 0 | 0 | 1 | 0.97739 | -0.43466 | 0.4 | 1 | 1.1 | 0.9
91 | 1 | 0.00085381 | 0.00021399 | 0 | 0 | 1 | 0.97756 | -0.43137 | 0.4 | 1 | 1.1 | 0.9
86 | 1 | 0.0059365 | 0.0014878 | 0 | 0 | 1 | 0.97735 | -0.43549 | 0.4 | 1 | 1.1 | 0.9
36 | 1 | 0 | 0 | 0 | 0 | 1 | 0.99699 | -0.057032 | 0.4 | 1 | 1.1 | 0.9
58 | 1 | 0.0073751 | 0.0018484 | 0 | 0 | 1 | 0.99623 | -0.071277 | 0.4 | 1 | 1.1 | 0.9
73 | 1 | 0.010488 | 0.0026284 | 0 | 0 | 1 | 0.99851 | -0.028568 | 0.4 | 1 | 1.1 | 0.9
61 | 1 | 0 | 0 | 0 | 0 | 1 | 0.9918 | -0.15567 | 0.4 | 1 | 1.1 | 0.9
84 | 1 | 0 | 0 | 0 | 0 | 1 | 0.97734 | -0.43579 | 0.4 | 1 | 1.1 | 0.9
11 | 1 | 0.00038311 | 9.6016e-05 | 0 | 0 | 1 | 0.98054 | -0.37419 | 0.4 | 1 | 1.1 | 0.9
12 | 1 | 0.003299 | 0.00082681 | 0 | 0 | 1 | 0.98056 | -0.37381 | 0.4 | 1 | 1.1 | 0.9
13 | 1 | 0.00044238 | 0.00011087 | 0 | 0 | 1 | 0.98052 | -0.37458 | 0.4 | 1 | 1.1 | 0.9
14 | 1 | 0 | 0 | 0 | 0 | 1 | 0.9806 | -0.37296 | 0.4 | 1 | 1.1 | 0.9
15 | 1 | 0 | 0 | 0 | 0 | 1 | 0.98037 | -0.37747 | 0.4 | 1 | 1.1 | 0.9
16 | 1 | 0.0021034 | 0.00052715 | 0 | 0 | 1 | 0.98121 | -0.36098 | 0.4 | 1 | 1.1 | 0.9
93 | 1 | 0.014118 | 0.0035384 | 0 | 0 | 1 | 0.98013 | -0.38215 | 0.4 | 1 | 1.1 | 0.9
96 | 1 | 0.002544 | 0.00063759 | 0 | 0 | 1 | 0.98223 | -0.34111 | 0.4 | 1 | 1.1 | 0.9
87 | 1 | 0 | 0 | 0 | 0 | 1 | 0.98007 | -0.38342 | 0.4 | 1 | 1.1 | 0.9
97 | 1 | 0 | 0 | 0 | 0 | 1 | 0.98261 | -0.33371 | 0.4 | 1 | 1.1 | 0.9
56 | 1 | 0 | 0 | 0 | 0 | 1 | 0.99075 | -0.17637 | 0.4 | 1 | 1.1 | 0.9
89 | 1 | 0 | 0 | 0 | 0 | 1 | 0.99113 | -0.16902 | 0.4 | 1 | 1.1 | 0.9
99 | 1 | 0.01446 | 0.0036241 | 0 | 0 | 1 | 0.99053 | -0.1806 | 0.4 | 1 | 1.1 | 0.9
98 | 1 | 0 | 0 | 0 | 0 | 1 | 0.98364 | -0.31343 | 0.4 | 1 | 1.1 | 0.9
101 | 1 | 0.0020503 | 0.00051385 | 0 | 0 | 1 | 0.99048 | -0.18175 | 0.4 | 1 | 1.1 | 0.9
100 | 1 | 0.0029272 | 0.00073362 | 0 | 0 | 1 | 0.99053 | -0.18071 | 0.4 | 1 | 1.1 | 0.9
18 | 1 | 0.0060743 | 0.0015224 | 0 | 0 | 1 | 0.98341 | -0.31786 | 0.4 | 1 | 1.1 | 0.9
19 | 1 | 0.0055858 | 0.0013999 | 0 | 0 | 1 | 0.9834 | -0.31801 | 0.4 | 1 | 1.1 | 0.9
20 | 1 | 0.004296 | 0.0010767 | 0 | 0 | 1 | 0.98373 | -0.31149 | 0.4 | 1 | 1.1 | 0.9
22 | 1 | 0.0016201 | 0.00040603 | 0 | 0 | 1 | 0.98404 | -0.30559 | 0.4 | 1 | 1.1 | 0.9
53 | 1 | 0 | 0 | 0 | 0 | 1 | 0.98413 | -0.30378 | 0.4 | 1 | 1.1 | 0.9
63 | 1 | 0.0030661 | 0.00076844 | 0 | 0 | 1 | 0.9836 | -0.31401 | 0.4 | 1 | 1.1 | 0.9
51 | 1 | 0 | 0 | 0 | 0 | 1 | 0.9867 | -0.25399 | 0.4 | 1 | 1.1 | 0.9
23 | 1 | 0.0051418 | 0.0012887 | 0 | 0 | 1 | 0.97615 | -0.4596 | 0.4 | 1 | 1.1 | 0.9
24 | 1 | 0.0040898 | 0.001025 | 0 | 0 | 1 | 0.9761 | -0.46046 | 0.4 | 1 | 1.1 | 0.9
25 | 1 | 0.00332 | 0.00083207 | 0 | 0 | 1 | 0.97655 | -0.45161 | 0.4 | 1 | 1.1 | 0.9
26 | 1 | 0.006909 | 0.0017316 | 0 | 0 | 1 | 0.97602 | -0.46211 | 0.4 | 1 | 1.1 | 0.9
27 | 1 | 0.0026445 | 0.00066278 | 0 | 0 | 1 | 0.97656 | -0.45144 | 0.4 | 1 | 1.1 | 0.9
48 | 1 | 0.0019128 | 0.0004794 | 0 | 0 | 1 | 0.97719 | -0.43905 | 0.4 | 1 | 1.1 | 0.9
49 | 1 | 0.0020319 | 0.00050925 | 0 | 0 | 1 | 0.97722 | -0.4384 | 0.4 | 1 | 1.1 | 0.9
28 | 1 | 0.0053586 | 0.001343 | 0 | 0 | 1 | 0.97467 | -0.48865 | 0.4 | 1 | 1.1 | 0.9
29 | 1 | 0.0022002 | 0.00055143 | 0 | 0 | 1 | 0.97521 | -0.47797 | 0.4 | 1 | 1.1 | 0.9
30 | 1 | 0.0027301 | 0.00068422 | 0 | 0 | 1 | 0.97467 | -0.48867 | 0.4 | 1 | 1.1 | 0.9
31 | 1 | 0.0013718 | 0.00034382 | 0 | 0 | 1 | 0.97525 | -0.47716 | 0.4 | 1 | 1.1 | 0.9
32 | 1 | 0.00138 | 0.00034586 | 0 | 0 | 1 | 0.97447 | -0.49259 | 0.4 | 1 | 1.1 | 0.9
44 | 1 | 0 | 0 | 0 | 0 | 1 | 0.97572 | -0.46794 | 0.4 | 1 | 1.1 | 0.9
74 | 1 | 0.0041358 | 0.0010365 | 0 | 0 | 1 | 0.97433 | -0.49526 | 0.4 | 1 | 1.1 | 0.9
46 | 1 | 0.0023504 | 0.00058906 | 0 | 0 | 1 | 0.97515 | -0.47915 | 0.4 | 1 | 1.1 | 0.9
47 | 1 | 0.0010754 | 0.00026952 | 0 | 0 | 1 | 0.97641 | -0.45437 | 0.4 | 1 | 1.1 | 0.9
45 | 1 | 0.0017431 | 0.00043687 | 0 | 0 | 1 | 0.9757 | -0.46839 | 0.4 | 1 | 1.1 | 0.9
75 | 1 | 0.006393 | 0.0016022 | 0 | 0 | 1 | 0.97432 | -0.49549 | 0.4 | 1 | 1.1 | 0.9
33 | 1 | 0.0067324 | 0.0016873 | 0 | 0 | 1 | 0.99419 | -0.11018 | 0.4 | 1 | 1.1 | 0.9
34 | 1 | 0.0046876 | 0.0011748 | 0 | 0 | 1 | 0.99562 | -0.083009 | 0.4 | 1 | 1.1 | 0.9
35 | 1 | 0 | 0 | 0 | 0 | 1 | 0.9928 | -0.1368 | 0.4 | 1 | 1.1 | 0.9
37 | 1 | 0 | 0 | 0 | 0 | 1 | 0.99233 | -0.14588 | 0.4 | 1 | 1.1 | 0.9
38 | 1 | 0.0025162 | 0.00063061 | 0 | 0 | 1 | 0.99277 | -0.13733 | 0.4 | 1 | 1.1 | 0.9
62 | 1 | 0.0018492 | 0.00046346 | 0 | 0 | 1 | 0.9968 | -0.060644 | 0.4 | 1 | 1.1 | 0.9
71 | 1 | 0.0036864 | 0.00092389 | 0 | 0 | 1 | 0.99196 | -0.15295 | 0.4 | 1 | 1.1 | 0.9
68 | 1 | 0.0021869 | 0.00054809 | 0 | 0 | 1 | 0.99082 | -0.17472 | 0.4 | 1 | 1.1 | 0.9
65 | 1 | 0.0012267 | 0.00030744 | 0 | 0 | 1 | 0.99667 | -0.063099 | 0.4 | 1 | 1.1 | 0.9
69 | 1 | 0.0063319 | 0.0015869 | 0 | 0 | 1 | 0.99045 | -0.18191 | 0.4 | 1 | 1.1 | 0.9
42 | 1 | 0 | 0 | 0 | 0 | 1 | 0.98037 | -0.37675 | 0.4 | 1 | 1.1 | 0.9
67 | 1 | 0.003828 | 0.0009594 | 0 | 0 | 1 | 0.98084 | -0.36758 | 0.4 | 1 | 1.1 | 0.9
41 | 1 | 0 | 0 | 0 | 0 | 1 | 0.97817 | -0.41978 | 0.4 | 1 | 1.1 | 0.9
39 | 1 | 0.0020126 | 0.0005044 | 0 | 0 | 1 | 0.9779 | -0.42522 | 0.4 | 1 | 1.1 | 0.9
40 | 1 | 0.0037161 | 0.00093135 | 0 | 0 | 1 | 0.97783 | -0.42658 | 0.4 | 1 | 1.1 | 0.9
43 | 1 | 0 | 0 | 0 | 0 | 1 | 0.97773 | -0.42842 | 0.4 | 1 | 1.1 | 0.9
76 | 1 | 0.0032103 | 0.00080458 | 0 | 0 | 1 | 0.97501 | -0.48194 | 0.4 | 1 | 1.1 | 0.9
77 | 1 | 0.0023659 | 0.00059295 | 0 | 0 | 1 | 0.97487 | -0.48464 | 0.4 | 1 | 1.1 | 0.9
50 | 1 | 0.012298 | 0.0030821 | 0 | 0 | 1 | 0.98585 | -0.27048 | 0.4 | 1 | 1.1 | 0.9
52 | 1 | 0 | 0 | 0 | 0 | 1 | 0.98579 | -0.27161 | 0.4 | 1 | 1.1 | 0.9
54 | 1 | 0.0057725 | 0.0014467 | 0 | 0 | 1 | 0.98784 | -0.23202 | 0.4 | 1 | 1.1 | 0.9
55 | 1 | 0.0041031 | 0.0010283 | 0 | 0 | 1 | 0.98482 | -0.29051 | 0.4 | 1 | 1.1 | 0.9
70 | 1 | 0.0090839 | 0.0022766 | 0 | 0 | 1 | 0.98958 | -0.19846 | 0.4 | 1 | 1.1 | 0.9
90 | 1 | 0.003458 | 0.00086665 | 0 | 0 | 1 | 0.99107 | -0.17019 | 0.4 | 1 | 1.1 | 0.9
57 | 1 | 0.0096956 | 0.0024299 | 0 | 0 | 1 | 0.99615 | -0.072781 | 0.4 | 1 | 1.1 | 0.9
59 | 1 | 0.001191 | 0.00029849 | 0 | 0 | 1 | 0.99579 | -0.079776 | 0.4 | 1 | 1.1 | 0.9
82 | 1 | 0 | 0 | 0 | 0 | 1 | 0.98968 | -0.19632 | 0.4 | 1 | 1.1 | 0.9
94 | 1 | 0.01584 | 0.0039699 | 0 | 0 | 1 | 0.98381 | -0.3102 | 0.4 | 1 | 1.1 | 0.9
64 | 1 | 0.0028981 | 0.00072633 | 0 | 0 | 1 | 0.99655 | -0.065504 | 0.4 | 1 | 1.1 | 0.9
66 | 1 | 0.0031764 | 0.00079609 | 0 | 0 | 1 | 0.9965 | -0.066324 | 0.4 | 1 | 1.1 | 0.9
78 | 1 | 0.0023078 | 0.00057839 | 0 | 0 | 1 | 0.97475 | -0.48698 | 0.4 | 1 | 1.1 | 0.9
79 | 1 | 0.0029842 | 0.00074791 | 0 | 0 | 1 | 0.97466 | -0.48882 | 0.4 | 1 | 1.1 | 0.9
80 | 1 | 0.0019825 | 0.00049685 | 0 | 0 | 1 | 0.97463 | -0.48939 | 0.4 | 1 | 1.1 | 0.9
95 | 1 | 0 | 0 | 0 | 0 | 1 | 0.98361 | -0.31416 | 0.4 | 1 | 1.1 | 0.9
109 | 1 | 0.012874 | 0.0032267 | 0 | 0 | 1 | 0.98001 | -0.38457 | 0.4 | 1 | 1.1 | 0.9
83 | 1 | 0.00031176 | 7.8134e-05 | 0 | 0 | 1 | 0.97732 | -0.43601 | 0.4 | 1 | 1.1 | 0.9
85 | 1 | 0.00016488 | 4.1322e-05 | 0 | 0 | 1 | 0.97732 | -0.43606 | 0.4 | 1 | 1.1 | 0.9
92 | 1 | 0.0012299 | 0.00030825 | 0 | 0 | 1 | 0.98005 | -0.38372 | 0.4 | 1 | 1.1 | 0.9
107 | 1 | 0 | 0 | 0 | 0 | 1 | 0.97443 | -0.49272 | 0.4 | 1 | 1.1 | 0.9
104 | 1 | 0.0057117 | 0.0014315 | 0 | 0 | 1 | 0.97763 | -0.43001 | 0.4 | 1 | 1.1 | 0.9
108 | 1 | 0.0279 | 0.0069924 | 0 | 0 | 1 | 0.97258 | -0.52913 | 0.4 | 1 | 1.1 | 0.9

## generator_data
GEN_BUS | PG | QG | QMAX | QMIN | VG | MBASE | GEN_STATUS | PMAX | PMIN
5 | 0.38784 | 0.09941 | 10 | -10 | 1 | 100 | 1 | 10 | 0

## branch_data
F_BUS | T_BUS | BR_R | BR_X | BR_B | RATE_A | RATE_B | RATE_C | TAP | SHIFT | BR_STATUS | ANGMIN | ANGMAX | P_in | Q_in | P_out | Q_out
1 | 2 | 4.3539 | 2.7865 | 7.3113e-09 | 0 | 0 | 0 | 0 | 0 | 1 | -90 | 90 | 0.061035 | 0.015448 | -0.060856 | -0.015334
1 | 88 | 3.3304 | 2.1315 | 5.5926e-09 | 0 | 0 | 0 | 0 | 0 | 1 | -90 | 90 | -0.087843 | -0.022166 | 0.088127 | 0.022347
2 | 3 | 4.5723 | 2.9263 | 7.6782e-09 | 0 | 0 | 0 | 0 | 0 | 1 | -90 | 90 | 0.036367 | 0.0091898 | -0.0363 | -0.0091476
2 | 103 | 3.9831 | 2.5492 | 6.6887e-09 | 0 | 0 | 0 | 0 | 0 | 1 | -90 | 90 | 0.01882 | 0.0047234 | -0.018804 | -0.0047141
88 | 9 | 1.0583 | 0.6773 | 1.7771e-09 | 0 | 0 | 0 | 0 | 0 | 1 | -90 | 90 | -0.093126 | -0.0236 | 0.093227 | 0.023664
3 | 105 | 4.2196 | 2.7005 | 7.0858e-09 | 0 | 0 | 0 | 0 | 0 | 1 | -90 | 90 | 0.035253 | 0.0088853 | -0.035195 | -0.0088485
103 | 102 | 3.473 | 2.2227 | 5.8321e-09 | 0 | 0 | 0 | 0 | 0 | 1 | -90 | 90 | 0.012988 | 0.0032564 | -0.012981 | -0.0032528
9 | 81 | 3.1239 | 1.9993 | 5.2459e-09 | 0 | 0 | 0 | 0 | 0 | 1 | -90 | 90 | -0.093227 | -0.023664 | 0.093524 | 0.023854
105 | 106 | 1.1337 | 0.7256 | 1.9039e-09 | 0 | 0 | 0 | 0 | 0 | 1 | -90 | 90 | 0.027974 | 0.0070388 | -0.027964 | -0.0070326
102 | 104 | 1.4526 | 0.92965 | 2.4393e-09 | 0 | 0 | 0 | 0 | 0 | 1 | -90 | 90 | 0.0057122 | 0.0014316 | -0.0057116 | -0.0014315
102 | 91 | 1.9407 | 1.2421 | 3.259e-09 | 0 | 0 | 0 | 0 | 0 | 1 | -90 | 90 | 0.0072692 | 0.0018211 | -0.0072681 | -0.0018207
106 | 107 | 1.8205 | 1.1651 | 3.0572e-09 | 0 | 0 | 0 | 0 | 0 | 1 | -90 | 90 | 0.027964 | 0.0070326 | -0.027948 | -0.0070227
4 | 5 | 2.9593 | 1.8939 | 4.9694e-09 | 0 | 0 | 0 | 0 | 0 | 1 | -90 | 90 | -0.023336 | -0.0058511 | 0.023353 | 0.0058616
4 | 6 | 1.1349 | 0.72636 | 1.9059e-09 | 0 | 0 | 0 | 0 | 0 | 1 | -90 | 90 | 0.014758 | 0.0037011 | -0.014755 | -0.0036996
5 | 7 | 0.35295 | 0.22589 | 1.7781e-09 | 0 | 0 | 0 | 0 | 0 | 1 | -90 | 90 | 0.35916 | 0.092213 | -0.35867 | -0.091903
6 | 8 | 0.8582 | 0.54925 | 1.4412e-09 | 0 | 0 | 0 | 0 | 0 | 1 | -90 | 90 | 0.014755 | 0.0036996 | -0.014753 | -0.0036985
7 | 60 | 0.23208 | 0.14853 | 1.1692e-09 | 0 | 0 | 0 | 0 | 0 | 1 | -90 | 90 | 0.35658 | 0.091379 | -0.35627 | -0.091177
8 | 72 | 1.3052 | 0.83533 | 2.1918e-09 | 0 | 0 | 0 | 0 | 0 | 1 | -90 | 90 | 0.012516 | 0.0031377 | -0.012513 | -0.0031365
60 | 36 | 0.22956 | 0.14692 | 1.1565e-09 | 0 | 0 | 0 | 0 | 0 | 1 | -90 | 90 | 0.2142 | 0.054752 | -0.21408 | -0.05468
60 | 58 | 0.79986 | 0.51191 | 4.0295e-09 | 0 | 0 | 0 | 0 | 0 | 1 | -90 | 90 | 0.14207 | 0.036425 | -0.1419 | -0.036315
72 | 73 | 1.248 | 0.7987 | 2.0957e-09 | 0 | 0 | 0 | 0 | 0 | 1 | -90 | 90 | 0.010489 | 0.0026292 | -0.010488 | -0.0026284
81 | 61 | 1.3127 | 0.8401 | 2.2043e-09 | 0 | 0 | 0 | 0 | 0 | 1 | -90 | 90 | -0.094033 | -0.023981 | 0.094159 | 0.024061
10 | 91 | 2.1949 | 1.4047 | 3.6858e-09 | 0 | 0 | 0 | 0 | 0 | 1 | -90 | 90 | -0.0064133 | -0.0016064 | 0.0064143 | 0.0016067
10 | 86 | 0.55571 | 0.35565 | 9.3319e-10 | 0 | 0 | 0 | 0 | 0 | 1 | -90 | 90 | 0.0064133 | 0.0016064 | -0.006413 | -0.0016064
86 | 84 | 2.6553 | 1.6994 | 4.4589e-09 | 0 | 0 | 0 | 0 | 0 | 1 | -90 | 90 | 0.00047664 | 0.00011848 | -0.00047663 | -0.00011891
36 | 62 | 1.7577 | 1.1249 | 2.9516e-09 | 0 | 0 | 0 | 0 | 0 | 1 | -90 | 90 | 0.0091537 | 0.0022944 | -0.0091521 | -0.0022937
36 | 34 | 0.57133 | 0.36565 | 2.8782e-09 | 0 | 0 | 0 | 0 | 0 | 1 | -90 | 90 | 0.20493 | 0.052386 | -0.20467 | -0.052221
58 | 57 | 0.050468 | 0.032299 | 2.5425e-10 | 0 | 0 | 0 | 0 | 0 | 1 | -90 | 90 | 0.13452 | 0.034467 | -0.13451 | -0.03446
61 | 82 | 6.2241 | 3.9834 | 1.0452e-08 | 0 | 0 | 0 | 0 | 0 | 1 | -90 | 90 | 0.028974 | 0.0073546 | -0.028917 | -0.0073195
61 | 59 | 2.7607 | 1.7669 | 9.2719e-09 | 0 | 0 | 0 | 0 | 0 | 1 | -90 | 90 | -0.12313 | -0.031416 | 0.12359 | 0.031705
84 | 83 | 1.9991 | 1.2794 | 3.357e-09 | 0 | 0 | 0 | 0 | 0 | 1 | -90 | 90 | 0.00047663 | 0.00011891 | -0.00047663 | -0.00011922
11 | 12 | 1.9822 | 1.2686 | 3.3286e-09 | 0 | 0 | 0 | 0 | 0 | 1 | -90 | 90 | -0.00082548 | -0.00020628 | 0.0008255 | 0.00020597
11 | 13 | 3.8084 | 2.4374 | 6.3953e-09 | 0 | 0 | 0 | 0 | 0 | 1 | -90 | 90 | 0.00044238 | 0.00011026 | -0.00044237 | -0.00011087
12 | 14 | 0.88683 | 0.56757 | 1.4892e-09 | 0 | 0 | 0 | 0 | 0 | 1 | -90 | 90 | -0.0041245 | -0.0010328 | 0.0041246 | 0.0010328
14 | 15 | 1.2647 | 0.8094 | 2.1238e-09 | 0 | 0 | 0 | 0 | 0 | 1 | -90 | 90 | 0.015355 | 0.0038497 | -0.015351 | -0.0038478
14 | 16 | 2.6532 | 1.6981 | 4.4555e-09 | 0 | 0 | 0 | 0 | 0 | 1 | -90 | 90 | -0.019479 | -0.0048825 | 0.019491 | 0.0048892
15 | 93 | 1.3124 | 0.83993 | 2.2039e-09 | 0 | 0 | 0 | 0 | 0 | 1 | -90 | 90 | 0.015351 | 0.0038478 | -0.015348 | -0.0038458
16 | 96 | 3.9777 | 2.5457 | 6.6797e-09 | 0 | 0 | 0 | 0 | 0 | 1 | -90 | 90 | -0.021594 | -0.0054163 | 0.021614 | 0.0054288
93 | 87 | 4.4541 | 2.8506 | 7.4797e-09 | 0 | 0 | 0 | 0 | 0 | 1 | -90 | 90 | 0.00123 | 0.00030743 | -0.0012299 | -0.0003081
96 | 97 | 1.326 | 0.84861 | 2.2266e-09 | 0 | 0 | 0 | 0 | 0 | 1 | -90 | 90 | -0.024158 | -0.0060664 | 0.024167 | 0.0060716
87 | 92 | 1.0426 | 0.66727 | 1.7508e-09 | 0 | 0 | 0 | 0 | 0 | 1 | -90 | 90 | 0.0012299 | 0.0003081 | -0.0012299 | -0.00030826
97 | 98 | 3.6406 | 2.33 | 6.1136e-09 | 0 | 0 | 0 | 0 | 0 | 1 | -90 | 90 | -0.024167 | -0.0060716 | 0.02419 | 0.006086
56 | 89 | 1.6641 | 1.065 | 2.7944e-09 | 0 | 0 | 0 | 0 | 0 | 1 | -90 | 90 | -0.019442 | -0.0048736 | 0.019449 | 0.0048777
56 | 99 | 0.95838 | 0.61336 | 1.6094e-09 | 0 | 0 | 0 | 0 | 0 | 1 | -90 | 90 | 0.019442 | 0.0048736 | -0.019438 | -0.0048713
89 | 90 | 1.4926 | 0.95523 | 2.5064e-09 | 0 | 0 | 0 | 0 | 0 | 1 | -90 | 90 | 0.0034582 | 0.00086653 | -0.003458 | -0.00086665
89 | 71 | 3.0932 | 1.9797 | 5.1943e-09 | 0 | 0 | 0 | 0 | 0 | 1 | -90 | 90 | -0.022907 | -0.0057443 | 0.022924 | 0.005755
99 | 100 | 0.098122 | 0.062798 | 1.6477e-10 | 0 | 0 | 0 | 0 | 0 | 1 | -90 | 90 | 0.0049776 | 0.0012472 | -0.0049776 | -0.0012472
98 | 55 | 4.1254 | 2.6403 | 6.9277e-09 | 0 | 0 | 0 | 0 | 0 | 1 | -90 | 90 | -0.02419 | -0.006086 | 0.024217 | 0.0061023
101 | 100 | 2.2179 | 1.4195 | 3.7244e-09 | 0 | 0 | 0 | 0 | 0 | 1 | -90 | 90 | -0.0020503 | -0.00051385 | 0.0020504 | 0.00051355
18 | 19 | 0.11469 | 0.073403 | 1.926e-10 | 0 | 0 | 0 | 0 | 0 | 1 | -90 | 90 | 0.0055857 | 0.0013999 | -0.0055857 | -0.0013999
18 | 20 | 2.3677 | 1.5153 | 3.976e-09 | 0 | 0 | 0 | 0 | 0 | 1 | -90 | 90 | -0.01166 | -0.0029223 | 0.011664 | 0.0029242
20 | 22 | 1.6062 | 1.028 | 2.6972e-09 | 0 | 0 | 0 | 0 | 0 | 1 | -90 | 90 | -0.01596 | -0.0040009 | 0.015964 | 0.0040035
22 | 53 | 0.44489 | 0.28473 | 7.4708e-10 | 0 | 0 | 0 | 0 | 0 | 1 | -90 | 90 | -0.017584 | -0.0044096 | 0.017586 | 0.0044104
53 | 63 | 0.55253 | 0.35362 | 9.2784e-10 | 0 | 0 | 0 | 0 | 0 | 1 | -90 | 90 | 0.080862 | 0.020494 | -0.080823 | -0.020468
53 | 51 | 2.215 | 1.4176 | 3.7196e-09 | 0 | 0 | 0 | 0 | 0 | 1 | -90 | 90 | -0.098448 | -0.024904 | 0.098684 | 0.025055
63 | 67 | 3.0007 | 1.9204 | 5.039e-09 | 0 | 0 | 0 | 0 | 0 | 1 | -90 | 90 | 0.077757 | 0.0197 | -0.077557 | -0.019573
51 | 54 | 0.6934 | 0.44378 | 1.1644e-09 | 0 | 0 | 0 | 0 | 0 | 1 | -90 | 90 | -0.13936 | -0.035304 | 0.13951 | 0.035398
51 | 50 | 1.7741 | 1.1354 | 2.9791e-09 | 0 | 0 | 0 | 0 | 0 | 1 | -90 | 90 | 0.040677 | 0.01025 | -0.040645 | -0.01023
23 | 24 | 0.33535 | 0.21462 | 5.6314e-10 | 0 | 0 | 0 | 0 | 0 | 1 | -90 | 90 | 0.011 | 0.0027571 | -0.010999 | -0.0027568
23 | 25 | 2.1153 | 1.3538 | 3.5521e-09 | 0 | 0 | 0 | 0 | 0 | 1 | -90 | 90 | -0.016141 | -0.0040458 | 0.016147 | 0.0040494
24 | 26 | 1.0148 | 0.64946 | 1.7041e-09 | 0 | 0 | 0 | 0 | 0 | 1 | -90 | 90 | 0.0069095 | 0.0017318 | -0.0069089 | -0.0017316
25 | 27 | 0.037965 | 0.024298 | 6.3754e-11 | 0 | 0 | 0 | 0 | 0 | 1 | -90 | 90 | -0.019467 | -0.0048814 | 0.019468 | 0.0048815
27 | 48 | 2.3974 | 1.5343 | 4.0259e-09 | 0 | 0 | 0 | 0 | 0 | 1 | -90 | 90 | -0.022112 | -0.0055443 | 0.022125 | 0.0055523
48 | 49 | 0.11544 | 0.07388 | 1.9385e-10 | 0 | 0 | 0 | 0 | 0 | 1 | -90 | 90 | -0.024038 | -0.0060317 | 0.024039 | 0.0060322
49 | 43 | 1.6404 | 1.0499 | 2.7548e-09 | 0 | 0 | 0 | 0 | 0 | 1 | -90 | 90 | -0.026071 | -0.0065414 | 0.026083 | 0.0065491
28 | 29 | 2.275 | 1.456 | 3.8203e-09 | 0 | 0 | 0 | 0 | 0 | 1 | -90 | 90 | -0.020001 | -0.0050139 | 0.020011 | 0.00502
28 | 30 | 0.0074147 | 0.0047454 | 1.2451e-11 | 0 | 0 | 0 | 0 | 0 | 1 | -90 | 90 | 0.014642 | 0.0036709 | -0.014642 | -0.0036709
29 | 31 | 0.15554 | 0.099544 | 2.6119e-10 | 0 | 0 | 0 | 0 | 0 | 1 | -90 | 90 | -0.022211 | -0.0055715 | 0.022212 | 0.005572
30 | 32 | 1.4009 | 0.89656 | 2.3524e-09 | 0 | 0 | 0 | 0 | 0 | 1 | -90 | 90 | 0.011912 | 0.0029866 | -0.01191 | -0.0029854
31 | 44 | 1.6673 | 1.067 | 2.7998e-09 | 0 | 0 | 0 | 0 | 0 | 1 | -90 | 90 | -0.023584 | -0.0059158 | 0.023594 | 0.0059222
32 | 74 | 1.0771 | 0.68936 | 1.8088e-09 | 0 | 0 | 0 | 0 | 0 | 1 | -90 | 90 | 0.01053 | 0.0026396 | -0.010529 | -0.0026389
44 | 46 | 3.1431 | 2.0116 | 5.2781e-09 | 0 | 0 | 0 | 0 | 0 | 1 | -90 | 90 | 0.015213 | 0.0038163 | -0.015205 | -0.0038116
44 | 47 | 1.4307 | 0.91567 | 2.4026e-09 | 0 | 0 | 0 | 0 | 0 | 1 | -90 | 90 | -0.04055 | -0.010175 | 0.040577 | 0.010192
44 | 45 | 1.0829 | 0.69304 | 1.8184e-09 | 0 | 0 | 0 | 0 | 0 | 1 | -90 | 90 | 0.0017431 | 0.00043674 | -0.0017431 | -0.00043688
74 | 75 | 0.15859 | 0.10149 | 2.6631e-10 | 0 | 0 | 0 | 0 | 0 | 1 | -90 | 90 | 0.0063929 | 0.0016023 | -0.0063929 | -0.0016023
46 | 76 | 0.92582 | 0.59253 | 1.5547e-09 | 0 | 0 | 0 | 0 | 0 | 1 | -90 | 90 | 0.012855 | 0.0032225 | -0.012853 | -0.0032215
47 | 43 | 2.6695 | 1.7085 | 4.4829e-09 | 0 | 0 | 0 | 0 | 0 | 1 | -90 | 90 | -0.041652 | -0.010461 | 0.041704 | 0.010494
33 | 34 | 0.61002 | 0.39041 | 3.0732e-09 | 0 | 0 | 0 | 0 | 0 | 1 | -90 | 90 | -0.19972 | -0.050879 | 0.19999 | 0.051047
33 | 35 | 0.61703 | 0.3949 | 3.1085e-09 | 0 | 0 | 0 | 0 | 0 | 1 | -90 | 90 | 0.19299 | 0.049192 | -0.19274 | -0.049034
35 | 37 | 0.21284 | 0.13622 | 1.0722e-09 | 0 | 0 | 0 | 0 | 0 | 1 | -90 | 90 | 0.19023 | 0.048403 | -0.19014 | -0.04835
35 | 38 | 0.92651 | 0.59296 | 1.5559e-09 | 0 | 0 | 0 | 0 | 0 | 1 | -90 | 90 | 0.0025162 | 0.0006305 | -0.0025162 | -0.00063062
37 | 71 | 1.1731 | 0.75076 | 1.9699e-09 | 0 | 0 | 0 | 0 | 0 | 1 | -90 | 90 | 0.02662 | 0.0066844 | -0.026611 | -0.0066789
37 | 68 | 0.7859 | 0.50297 | 3.9592e-09 | 0 | 0 | 0 | 0 | 0 | 1 | -90 | 90 | 0.16352 | 0.041666 | -0.1633 | -0.041521
62 | 65 | 1.4969 | 0.95801 | 2.5137e-09 | 0 | 0 | 0 | 0 | 0 | 1 | -90 | 90 | 0.0073029 | 0.0018302 | -0.007302 | -0.0018299
68 | 69 | 0.19794 | 0.12668 | 9.9719e-10 | 0 | 0 | 0 | 0 | 0 | 1 | -90 | 90 | 0.16111 | 0.040973 | -0.16105 | -0.040937
65 | 64 | 1.7623 | 1.1279 | 2.9594e-09 | 0 | 0 | 0 | 0 | 0 | 1 | -90 | 90 | 0.0060753 | 0.0015225 | -0.0060747 | -0.0015223
69 | 70 | 0.47455 | 0.30371 | 2.3907e-09 | 0 | 0 | 0 | 0 | 0 | 1 | -90 | 90 | 0.15472 | 0.03935 | -0.1546 | -0.039272
42 | 67 | 0.53851 | 0.34465 | 9.043e-10 | 0 | 0 | 0 | 0 | 0 | 1 | -90 | 90 | -0.073697 | -0.018593 | 0.073729 | 0.018614
42 | 41 | 2.5205 | 1.6132 | 4.2327e-09 | 0 | 0 | 0 | 0 | 0 | 1 | -90 | 90 | 0.073696 | 0.018593 | -0.073545 | -0.018497
41 | 43 | 0.54758 | 0.35045 | 9.1953e-10 | 0 | 0 | 0 | 0 | 0 | 1 | -90 | 90 | 0.067815 | 0.017061 | -0.067787 | -0.017043
41 | 39 | 4.0705 | 2.6051 | 6.8355e-09 | 0 | 0 | 0 | 0 | 0 | 1 | -90 | 90 | 0.0057303 | 0.001436 | -0.0057289 | -0.0014357
39 | 40 | 1.5675 | 1.0032 | 2.6323e-09 | 0 | 0 | 0 | 0 | 0 | 1 | -90 | 90 | 0.0037163 | 0.00093128 | -0.0037161 | -0.00093138
76 | 77 | 1.1903 | 0.76181 | 1.9989e-09 | 0 | 0 | 0 | 0 | 0 | 1 | -90 | 90 | 0.0096427 | 0.0024169 | -0.0096414 | -0.0024163
77 | 78 | 1.3703 | 0.87701 | 2.3012e-09 | 0 | 0 | 0 | 0 | 0 | 1 | -90 | 90 | 0.0072756 | 0.0018234 | -0.0072748 | -0.0018231
50 | 52 | 0.17465 | 0.11178 | 2.9328e-10 | 0 | 0 | 0 | 0 | 0 | 1 | -90 | 90 | 0.028347 | 0.0071475 | -0.028346 | -0.0071465
52 | 55 | 2.9122 | 1.8638 | 4.8904e-09 | 0 | 0 | 0 | 0 | 0 | 1 | -90 | 90 | 0.028346 | 0.0071465 | -0.02832 | -0.0071306
54 | 70 | 1.0201 | 0.65286 | 3.426e-09 | 0 | 0 | 0 | 0 | 0 | 1 | -90 | 90 | -0.14528 | -0.036845 | 0.14552 | 0.036995
57 | 59 | 0.25306 | 0.16196 | 1.2749e-09 | 0 | 0 | 0 | 0 | 0 | 1 | -90 | 90 | 0.12482 | 0.03203 | -0.12478 | -0.032003
82 | 94 | 17.3006 | 11.0724 | 2.9052e-08 | 0 | 0 | 0 | 0 | 0 | 1 | -90 | 90 | 0.028917 | 0.0073195 | -0.02876 | -0.0072218
94 | 95 | 1.3333 | 0.85331 | 2.239e-09 | 0 | 0 | 0 | 0 | 0 | 1 | -90 | 90 | 0.01292 | 0.0032519 | -0.012918 | -0.0032506
64 | 66 | 1.1502 | 0.73616 | 1.9316e-09 | 0 | 0 | 0 | 0 | 0 | 1 | -90 | 90 | 0.0031766 | 0.00079598 | -0.0031764 | -0.00079609
78 | 79 | 1.5803 | 1.0114 | 2.6537e-09 | 0 | 0 | 0 | 0 | 0 | 1 | -90 | 90 | 0.004967 | 0.0012447 | -0.0049666 | -0.0012446
79 | 80 | 1.2285 | 0.78622 | 2.0629e-09 | 0 | 0 | 0 | 0 | 0 | 1 | -90 | 90 | 0.0019825 | 0.0004967 | -0.0019824 | -0.00049687
95 | 109 | 23.6194 | 15.1164 | 3.9663e-08 | 0 | 0 | 0 | 0 | 0 | 1 | -90 | 90 | 0.012918 | 0.0032506 | -0.012874 | -0.0032267
83 | 85 | 1.4717 | 0.94191 | 2.4714e-09 | 0 | 0 | 0 | 0 | 0 | 1 | -90 | 90 | 0.00016487 | 4.1087e-05 | -0.00016487 | -4.1323e-05
107 | 108 | 5.5442 | 3.5483 | 9.3103e-09 | 0 | 0 | 0 | 0 | 0 | 1 | -90 | 90 | 0.027948 | 0.0070228 | -0.027899 | -0.0069926