## bus_data
BUS_I | BUS_TYPE | Pd | Qd | Gs | Bs | area | Vm | Va | baseKV | zone | Vmax | Vmin
4 | 1 | 0.0067852 | 0.0017005 | 0 | 0 | 1 | 0.97438 | -0.4948 | 0.4 | 1 | 1.1 | 0.9
27 | 1 | 0.01187 | 0.0029748 | 0 | 0 | 1 | 0.97579 | -0.46705 | 0.4 | 1 | 1.1 | 0.9
41 | 1 | 0.0050069 | 0.0012548 | 0 | 0 | 1 | 0.97187 | -0.54428 | 0.4 | 1 | 1.1 | 0.9
35 | 1 | 0.012336 | 0.0030918 | 0 | 0 | 1 | 0.97687 | -0.44578 | 0.4 | 1 | 1.1 | 0.9
40 | 1 | 0.006509 | 0.0016313 | 0 | 0 | 1 | 0.97158 | -0.54986 | 0.4 | 1 | 1.1 | 0.9
39 | 1 | 0 | 0 | 0 | 0 | 1 | 0.97125 | -0.55643 | 0.4 | 1 | 1.1 | 0.9
14 | 1 | 0 | 0 | 0 | 0 | 1 | 0.98873 | -0.21562 | 0.4 | 1 | 1.1 | 0.9
22 | 1 | 0.087531 | 0.021937 | 0 | 0 | 1 | 0.99004 | -0.19035 | 0.4 | 1 | 1.1 | 0.9
20 | 1 | 0.075858 | 0.019012 | 0 | 0 | 1 | 0.9874 | -0.24126 | 0.4 | 1 | 1.1 | 0.9
15 | 1 | 0 | 0 | 0 | 0 | 1 | 0.98597 | -0.26897 | 0.4 | 1 | 1.1 | 0.9
21 | 1 | 0.034238 | 0.008581 | 0 | 0 | 1 | 0.98533 | -0.28119 | 0.4 | 1 | 1.1 | 0.9
19 | 1 | 0 | 0 | 0 | 0 | 1 | 0.99254 | -0.14223 | 0.4 | 1 | 1.1 | 0.9
23 | 1 | 0 | 0 | 0 | 0 | 1 | 0.98468 | -0.29374 | 0.4 | 1 | 1.1 | 0.9
26 | 3 | 0.041688 | 0.010448 | 0 | 0 | 1 | 1 | 0 | 0.4 | 1 | 1.1 | 0.9
24 | 1 | 0 | 0 | 0 | 0 | 1 | 0.98416 | -0.30381 | 0.4 | 1 | 1.1 | 0.9
47 | 1 | 0.0047609 | 0.0011932 | 0 | 0 | 1 | 0.98359 | -0.31487 | 0.4 | 1 | 1.1 | 0.9
25 | 1 | 0 | 0 | 0 | 0 | 1 | 0.98309 | -0.32452 | 0.4 | 1 | 1.1 | 0.9
34 | 1 | 0 | 0 | 0 | 0 | 1 | 0.98103 | -0.36449 | 0.4 | 1 | 1.1 | 0.9
33 | 1 | 0 | 0 | 0 | 0 | 1 | 0.97908 | -0.40251 | 0.4 | 1 | 1.1 | 0.9
32 | 1 | 0.0042369 | 0.0010619 | 0 | 0 | 1 | 0.97963 | -0.39176 | 0.4 | 1 | 1.1 | 0.9
37 | 1 | 0.0066473 | 0.001666 | 0 | 0 | 1 | 0.9711 | -0.5594 | 0.4 | 1 | 1.1 | 0.9
36 | 1 | 0.0068382 | 0.0017138 | 0 | 0 | 1 | 0.97093 | -0.56273 | 0.4 | 1 | 1.1 | 0.9

## generator_data
GEN_BUS | PG | QG | QMAX | QMIN | VG | MBASE | GEN_STATUS | PMAX | PMIN
26 | 0.30799 | 0.078614 | 10 | -10 | 1 | 100 | 1 | 10 | 0

## branch_data
F_BUS | T_BUS | BR_R | BR_X | BR_B | RATE_A | RATE_B | RATE_C | TAP | SHIFT | BR_STATUS | ANGMIN | ANGMAX | P_in | Q_in | P_out | Q_out
4 | 27 | 3.7209 | 2.3813 | 6.2483e-09 | 0 | 0 | 0 | 0 | 0 | 1 | -90 | 90 | -0.031857 | -0.0080102 | 0.0319 | 0.0080366
4 | 41 | 8.3999 | 5.376 | 1.4106e-08 | 0 | 0 | 0 | 0 | 0 | 1 | -90 | 90 | 0.025072 | 0.0063097 | -0.025013 | -0.0062731
27 | 35 | 2.081 | 1.3318 | 3.4945e-09 | 0 | 0 | 0 | 0 | 0 | 1 | -90 | 90 | -0.043769 | -0.011011 | 0.043814 | 0.01104
41 | 40 | 1.1803 | 0.75537 | 1.982e-09 | 0 | 0 | 0 | 0 | 0 | 1 | -90 | 90 | 0.020006 | 0.0050183 | -0.020001 | -0.0050151
35 | 33 | 3.3123 | 2.1199 | 5.5622e-09 | 0 | 0 | 0 | 0 | 0 | 1 | -90 | 90 | -0.05615 | -0.014131 | 0.056266 | 0.014205
40 | 39 | 2.062 | 1.3197 | 3.4626e-09 | 0 | 0 | 0 | 0 | 0 | 1 | -90 | 90 | 0.013492 | 0.0033837 | -0.013488 | -0.0033814
39 | 37 | 0.92911 | 0.59463 | 1.5602e-09 | 0 | 0 | 0 | 0 | 0 | 1 | -90 | 90 | 0.013488 | 0.0033814 | -0.013486 | -0.0033803
14 | 22 | 0.63306 | 0.40516 | 3.1893e-09 | 0 | 0 | 0 | 0 | 0 | 1 | -90 | 90 | -0.17613 | -0.044539 | 0.17634 | 0.044676
14 | 20 | 0.64066 | 0.41002 | 3.2275e-09 | 0 | 0 | 0 | 0 | 0 | 1 | -90 | 90 | 0.17613 | 0.044539 | -0.17591 | -0.044401
22 | 19 | 0.807 | 0.51648 | 4.0655e-09 | 0 | 0 | 0 | 0 | 0 | 1 | -90 | 90 | -0.26387 | -0.066613 | 0.26448 | 0.067003
20 | 15 | 1.2185 | 0.77983 | 6.1385e-09 | 0 | 0 | 0 | 0 | 0 | 1 | -90 | 90 | 0.10005 | 0.025389 | -0.09992 | -0.025305
15 | 21 | 0.53625 | 0.3432 | 2.7015e-09 | 0 | 0 | 0 | 0 | 0 | 1 | -90 | 90 | 0.09992 | 0.025305 | -0.099862 | -0.025268
21 | 23 | 0.83962 | 0.53735 | 4.2298e-09 | 0 | 0 | 0 | 0 | 0 | 1 | -90 | 90 | 0.065623 | 0.016687 | -0.065584 | -0.016662
19 | 26 | 2.4093 | 1.542 | 1.2138e-08 | 0 | 0 | 0 | 0 | 0 | 1 | -90 | 90 | -0.26448 | -0.067002 | 0.2663 | 0.068166
23 | 24 | 0.67276 | 0.43057 | 3.3892e-09 | 0 | 0 | 0 | 0 | 0 | 1 | -90 | 90 | 0.065584 | 0.016662 | -0.065552 | -0.016642
24 | 47 | 0.73835 | 0.47254 | 3.7197e-09 | 0 | 0 | 0 | 0 | 0 | 1 | -90 | 90 | 0.065552 | 0.016642 | -0.065517 | -0.01662
47 | 25 | 0.694 | 0.44416 | 3.4962e-09 | 0 | 0 | 0 | 0 | 0 | 1 | -90 | 90 | 0.060756 | 0.015427 | -0.060728 | -0.015409
25 | 34 | 2.8684 | 1.8358 | 1.445e-08 | 0 | 0 | 0 | 0 | 0 | 1 | -90 | 90 | 0.060728 | 0.015409 | -0.060611 | -0.015336
34 | 32 | 1.9506 | 1.2484 | 3.2756e-09 | 0 | 0 | 0 | 0 | 0 | 1 | -90 | 90 | 0.060611 | 0.015336 | -0.060532 | -0.015285
33 | 32 | 0.8255 | 0.52832 | 1.3862e-09 | 0 | 0 | 0 | 0 | 0 | 1 | -90 | 90 | -0.056266 | -0.014205 | 0.056295 | 0.014224
37 | 36 | 2.0604 | 1.3187 | 3.46e-09 | 0 | 0 | 0 | 0 | 0 | 1 | -90 | 90 | 0.0068391 | 0.0017143 | -0.006838 | -0.0017139