## bus_data
BUS_I | BUS_TYPE | Pd | Qd | Gs | Bs | area | Vm | Va | baseKV | zone | Vmax | Vmin
1 | 1 | 0.011853 | 0.0029705 | 0 | 0 | 1 | 0.97948 | -0.39515 | 0.4 | 1 | 1.1 | 0.9
2 | 1 | 0.0069916 | 0.0017523 | 0 | 0 | 1 | 0.97897 | -0.40516 | 0.4 | 1 | 1.1 | 0.9
3 | 1 | 0 | 0 | 0 | 0 | 1 | 0.97995 | -0.38599 | 0.4 | 1 | 1.1 | 0.9
4 | 1 | 0 | 0 | 0 | 0 | 1 | 0.97884 | -0.40787 | 0.4 | 1 | 1.1 | 0.9
6 | 1 | 0.030823 | 0.0077249 | 0 | 0 | 1 | 0.98071 | -0.37116 | 0.4 | 1 | 1.1 | 0.9
26 | 1 | 0.0083167 | 0.0020844 | 0 | 0 | 1 | 0.97874 | -0.40976 | 0.4 | 1 | 1.1 | 0.9
5 | 1 | 0 | 0 | 0 | 0 | 1 | 0.99761 | -0.045323 | 0.4 | 1 | 1.1 | 0.9
16 | 1 | 0.0080363 | 0.0020141 | 0 | 0 | 1 | 0.99677 | -0.06145 | 0.4 | 1 | 1.1 | 0.9
17 | 3 | 0.0090207 | 0.0022608 | 0 | 0 | 1 | 1 | 0 | 0.4 | 1 | 1.1 | 0.9
14 | 1 | 0.031476 | 0.0078887 | 0 | 0 | 1 | 0.99512 | -0.09286 | 0.4 | 1 | 1.1 | 0.9
13 | 1 | 0 | 0 | 0 | 0 | 1 | 0.98233 | -0.33945 | 0.4 | 1 | 1.1 | 0.9
20 | 1 | 0 | 0 | 0 | 0 | 1 | 0.98608 | -0.26735 | 0.4 | 1 | 1.1 | 0.9
60 | 1 | 0.0074615 | 0.00187 | 0 | 0 | 1 | 0.98604 | -0.26804 | 0.4 | 1 | 1.1 | 0.9
55 | 1 | 0 | 0 | 0 | 0 | 1 | 0.98613 | -0.26626 | 0.4 | 1 | 1.1 | 0.9
22 | 1 | 0 | 0 | 0 | 0 | 1 | 0.98906 | -0.20959 | 0.4 | 1 | 1.1 | 0.9
32 | 1 | 0 | 0 | 0 | 0 | 1 | 0.98642 | -0.26068 | 0.4 | 1 | 1.1 | 0.9
27 | 1 | 0.014343 | 0.0035948 | 0 | 0 | 1 | 0.99054 | -0.18105 | 0.4 | 1 | 1.1 | 0.9
34 | 1 | 0.014272 | 0.0035768 | 0 | 0 | 1 | 0.99643 | -0.067969 | 0.4 | 1 | 1.1 | 0.9
47 | 1 | 0.016635 | 0.0041692 | 0 | 0 | 1 | 0.99945 | -0.01049 | 0.4 | 1 | 1.1 | 0.9
15 | 1 | 0 | 0 | 0 | 0 | 1 | 0.99056 | -0.18015 | 0.4 | 1 | 1.1 | 0.9
24 | 1 | 0.031175 | 0.0078133 | 0 | 0 | 1 | 0.98587 | -0.27068 | 0.4 | 1 | 1.1 | 0.9
9 | 1 | 0 | 0 | 0 | 0 | 1 | 0.98034 | -0.37829 | 0.4 | 1 | 1.1 | 0.9
7 | 1 | 0.010297 | 0.0025807 | 0 | 0 | 1 | 0.98007 | -0.38368 | 0.4 | 1 | 1.1 | 0.9
10 | 1 | 0 | 0 | 0 | 0 | 1 | 0.97926 | -0.39956 | 0.4 | 1 | 1.1 | 0.9
19 | 1 | 0.025319 | 0.0063454 | 0 | 0 | 1 | 0.97903 | -0.40402 | 0.4 | 1 | 1.1 | 0.9
12 | 1 | 0 | 0 | 0 | 0 | 1 | 0.98895 | -0.211 | 0.4 | 1 | 1.1 | 0.9
18 | 1 | 0 | 0 | 0 | 0 | 1 | 0.99022 | -0.18659 | 0.4 | 1 | 1.1 | 0.9
46 | 1 | 0.0066968 | 0.0016784 | 0 | 0 | 1 | 0.99012 | -0.18851 | 0.4 | 1 | 1.1 | 0.9
35 | 1 | 0.030749 | 0.0077063 | 0 | 0 | 1 | 0.9944 | -0.10686 | 0.4 | 1 | 1.1 | 0.9
43 | 1 | 0.048601 | 0.01218 | 0 | 0 | 1 | 0.99682 | -0.060814 | 0.4 | 1 | 1.1 | 0.9
45 | 1 | 0.0076513 | 0.0019176 | 0 | 0 | 1 | 0.99007 | -0.18958 | 0.4 | 1 | 1.1 | 0.9
30 | 1 | 0 | 0 | 0 | 0 | 1 | 0.98423 | -0.3033 | 0.4 | 1 | 1.1 | 0.9
31 | 1 | 0 | 0 | 0 | 0 | 1 | 0.98562 | -0.2762 | 0.4 | 1 | 1.1 | 0.9
33 | 1 | 0 | 0 | 0 | 0 | 1 | 0.98334 | -0.3205 | 0.4 | 1 | 1.1 | 0.9
54 | 1 | 0.022529 | 0.0056463 | 0 | 0 | 1 | 0.98622 | -0.26467 | 0.4 | 1 | 1.1 | 0.9
56 | 1 | 0.0086331 | 0.0021637 | 0 | 0 | 1 | 0.98608 | -0.26739 | 0.4 | 1 | 1.1 | 0.9
58 | 1 | 0.013741 | 0.0034438 | 0 | 0 | 1 | 0.98206 | -0.34561 | 0.4 | 1 | 1.1 | 0.9
28 | 1 | 0.0042132 | 0.0010559 | 0 | 0 | 1 | 0.99096 | -0.17287 | 0.4 | 1 | 1.1 | 0.9
37 | 1 | 0.010971 | 0.0027496 | 0 | 0 | 1 | 0.98979 | -0.19656 | 0.4 | 1 | 1.1 | 0.9
36 | 1 | 0.057419 | 0.014391 | 0 | 0 | 1 | 0.99002 | -0.19197 | 0.4 | 1 | 1.1 | 0.9
38 | 1 | 0 | 0 | 0 | 0 | 1 | 0.99155 | -0.16243 | 0.4 | 1 | 1.1 | 0.9
39 | 1 | 0 | 0 | 0 | 0 | 1 | 0.99289 | -0.13654 | 0.4 | 1 | 1.1 | 0.9
29 | 1 | 0 | 0 | 0 | 0 | 1 | 0.99245 | -0.14419 | 0.4 | 1 | 1.1 | 0.9
57 | 1 | 0.012108 | 0.0030345 | 0 | 0 | 1 | 0.99234 | -0.1464 | 0.4 | 1 | 1.1 | 0.9
59 | 1 | 0 | 0 | 0 | 0 | 1 | 0.98107 | -0.36491 | 0.4 | 1 | 1.1 | 0.9
41 | 1 | 0.0069316 | 0.0017372 | 0 | 0 | 1 | 0.99453 | -0.10494 | 0.4 | 1 | 1.1 | 0.9
42 | 1 | 0 | 0 | 0 | 0 | 1 | 0.99604 | -0.075804 | 0.4 | 1 | 1.1 | 0.9
52 | 1 | 0.0083578 | 0.0020947 | 0 | 0 | 1 | 0.99464 | -0.1029 | 0.4 | 1 | 1.1 | 0.9
50 | 1 | 0 | 0 | 0 | 0 | 1 | 0.99474 | -0.10098 | 0.4 | 1 | 1.1 | 0.9
44 | 1 | 0.033813 | 0.0084743 | 0 | 0 | 1 | 0.99508 | -0.094399 | 0.4 | 1 | 1.1 | 0.9
48 | 1 | 0.0052855 | 0.0013247 | 0 | 0 | 1 | 0.99472 | -0.10134 | 0.4 | 1 | 1.1 | 0.9
49 | 1 | 0.013024 | 0.0032641 | 0 | 0 | 1 | 0.98049 | -0.37634 | 0.4 | 1 | 1.1 | 0.9
51 | 1 | 0.013314 | 0.0033367 | 0 | 0 | 1 | 0.98052 | -0.37578 | 0.4 | 1 | 1.1 | 0.9
53 | 1 | 0 | 0 | 0 | 0 | 1 | 0.98093 | -0.36761 | 0.4 | 1 | 1.1 | 0.9

## generator_data
GEN_BUS | PG | QG | QMAX | QMIN | VG | MBASE | GEN_STATUS | PMAX | PMIN
17 | 0.53523 | 0.13614 | 10 | -10 | 1 | 100 | 1 | 10 | 0

## branch_data
F_BUS | T_BUS | BR_R | BR_X | BR_B | RATE_A | RATE_B | RATE_C | TAP | SHIFT | BR_STATUS | ANGMIN | ANGMAX | P_in | Q_in | P_out | Q_out
1 | 2 | 2.811 | 1.7991 | 4.7205e-09 | 0 | 0 | 0 | 0 | 0 | 1 | -90 | 90 | 0.015317 | 0.0038417 | -0.01531 | -0.0038375
1 | 3 | 1.4513 | 0.9288 | 2.437e-09 | 0 | 0 | 0 | 0 | 0 | 1 | -90 | 90 | -0.02717 | -0.0068123 | 0.027182 | 0.0068196
2 | 4 | 1.3975 | 0.89438 | 2.3467e-09 | 0 | 0 | 0 | 0 | 0 | 1 | -90 | 90 | 0.0083184 | 0.0020852 | -0.0083174 | -0.0020847
3 | 6 | 2.3509 | 1.5045 | 3.9477e-09 | 0 | 0 | 0 | 0 | 0 | 1 | -90 | 90 | -0.027182 | -0.0068196 | 0.027201 | 0.0068316
4 | 26 | 0.97586 | 0.62455 | 1.6387e-09 | 0 | 0 | 0 | 0 | 0 | 1 | -90 | 90 | 0.0083174 | 0.0020847 | -0.0083166 | -0.0020844
6 | 13 | 2.3617 | 1.5115 | 3.9659e-09 | 0 | 0 | 0 | 0 | 0 | 1 | -90 | 90 | -0.058023 | -0.014557 | 0.058111 | 0.014612
5 | 16 | 0.44253 | 0.28322 | 2.2294e-09 | 0 | 0 | 0 | 0 | 0 | 1 | -90 | 90 | 0.16374 | 0.041548 | -0.16362 | -0.041467
5 | 17 | 0.60852 | 0.38945 | 3.0656e-09 | 0 | 0 | 0 | 0 | 0 | 1 | -90 | 90 | -0.33642 | -0.085626 | 0.33716 | 0.086097
5 | 14 | 1.2398 | 0.79349 | 4.164e-09 | 0 | 0 | 0 | 0 | 0 | 1 | -90 | 90 | 0.17267 | 0.044078 | -0.17228 | -0.043825
16 | 34 | 0.18796 | 0.1203 | 9.4691e-10 | 0 | 0 | 0 | 0 | 0 | 1 | -90 | 90 | 0.15558 | 0.039453 | -0.15553 | -0.039422
17 | 47 | 0.24994 | 0.15996 | 1.2592e-09 | 0 | 0 | 0 | 0 | 0 | 1 | -90 | 90 | 0.18905 | 0.047782 | -0.18896 | -0.047721
14 | 15 | 2.772 | 1.7741 | 4.6549e-09 | 0 | 0 | 0 | 0 | 0 | 1 | -90 | 90 | 0.1408 | 0.035937 | -0.14021 | -0.035559
13 | 24 | 3.189 | 2.041 | 5.3552e-09 | 0 | 0 | 0 | 0 | 0 | 1 | -90 | 90 | -0.093826 | -0.023601 | 0.094136 | 0.023798
13 | 9 | 4.7063 | 3.012 | 7.9032e-09 | 0 | 0 | 0 | 0 | 0 | 1 | -90 | 90 | 0.035715 | 0.0089883 | -0.035649 | -0.0089468
20 | 60 | 0.40703 | 0.2605 | 6.8352e-10 | 0 | 0 | 0 | 0 | 0 | 1 | -90 | 90 | 0.0074617 | 0.0018701 | -0.0074615 | -0.00187
20 | 55 | 0.63289 | 0.40505 | 1.0628e-09 | 0 | 0 | 0 | 0 | 0 | 1 | -90 | 90 | -0.0074617 | -0.0018701 | 0.0074621 | 0.0018703
55 | 56 | 0.56759 | 0.36326 | 9.5313e-10 | 0 | 0 | 0 | 0 | 0 | 1 | -90 | 90 | 0.0086335 | 0.0021639 | -0.008633 | -0.0021637
55 | 32 | 1.5118 | 0.96757 | 2.5388e-09 | 0 | 0 | 0 | 0 | 0 | 1 | -90 | 90 | -0.016096 | -0.0040341 | 0.0161 | 0.0040366
22 | 32 | 2.8385 | 1.8167 | 4.7667e-09 | 0 | 0 | 0 | 0 | 0 | 1 | -90 | 90 | 0.079106 | 0.01998 | -0.078913 | -0.019857
22 | 27 | 1.5927 | 1.0193 | 2.6745e-09 | 0 | 0 | 0 | 0 | 0 | 1 | -90 | 90 | -0.079106 | -0.01998 | 0.079214 | 0.020049
32 | 54 | 0.77216 | 0.49418 | 1.2967e-09 | 0 | 0 | 0 | 0 | 0 | 1 | -90 | 90 | 0.022533 | 0.005649 | -0.022529 | -0.0056464
32 | 31 | 1.6875 | 1.08 | 2.8338e-09 | 0 | 0 | 0 | 0 | 0 | 1 | -90 | 90 | 0.04028 | 0.010171 | -0.04025 | -0.010152
27 | 28 | 0.38653 | 0.24738 | 6.4908e-10 | 0 | 0 | 0 | 0 | 0 | 1 | -90 | 90 | -0.093558 | -0.023644 | 0.093594 | 0.023667
34 | 35 | 1.2327 | 0.78896 | 4.1402e-09 | 0 | 0 | 0 | 0 | 0 | 1 | -90 | 90 | 0.14126 | 0.035845 | -0.141 | -0.035677
47 | 43 | 1.3113 | 0.83921 | 4.4039e-09 | 0 | 0 | 0 | 0 | 0 | 1 | -90 | 90 | 0.17232 | 0.043552 | -0.17191 | -0.043287
15 | 18 | 1.9739 | 1.2633 | 3.3147e-09 | 0 | 0 | 0 | 0 | 0 | 1 | -90 | 90 | 0.014354 | 0.0035994 | -0.01435 | -0.0035969
15 | 12 | 1.0855 | 0.6947 | 1.8228e-09 | 0 | 0 | 0 | 0 | 0 | 1 | -90 | 90 | 0.12586 | 0.03196 | -0.12567 | -0.03184
24 | 12 | 2.0903 | 1.3378 | 3.5101e-09 | 0 | 0 | 0 | 0 | 0 | 1 | -90 | 90 | -0.12531 | -0.031611 | 0.12567 | 0.031841
9 | 10 | 3.6164 | 2.3145 | 6.0729e-09 | 0 | 0 | 0 | 0 | 0 | 1 | -90 | 90 | 0.025349 | 0.0063647 | -0.025324 | -0.0063488
9 | 7 | 2.2553 | 1.4434 | 3.7873e-09 | 0 | 0 | 0 | 0 | 0 | 1 | -90 | 90 | 0.0103 | 0.0025821 | -0.010297 | -0.0025808
10 | 19 | 0.75706 | 0.48452 | 1.2713e-09 | 0 | 0 | 0 | 0 | 0 | 1 | -90 | 90 | 0.025324 | 0.0063489 | -0.025318 | -0.0063455
18 | 46 | 0.588 | 0.37632 | 9.8741e-10 | 0 | 0 | 0 | 0 | 0 | 1 | -90 | 90 | 0.01435 | 0.0035969 | -0.014348 | -0.0035961
46 | 45 | 0.6101 | 0.39046 | 1.0245e-09 | 0 | 0 | 0 | 0 | 0 | 1 | -90 | 90 | 0.0076517 | 0.0019178 | -0.0076513 | -0.0019176
35 | 29 | 1.5098 | 0.96625 | 2.5353e-09 | 0 | 0 | 0 | 0 | 0 | 1 | -90 | 90 | 0.11025 | 0.02797 | -0.11005 | -0.027844
43 | 42 | 0.54334 | 0.34773 | 9.1241e-10 | 0 | 0 | 0 | 0 | 0 | 1 | -90 | 90 | 0.12331 | 0.031107 | -0.12322 | -0.03105
30 | 31 | 2.9398 | 1.8815 | 4.9367e-09 | 0 | 0 | 0 | 0 | 0 | 1 | -90 | 90 | -0.040197 | -0.010119 | 0.04025 | 0.010152
30 | 33 | 1.8617 | 1.1915 | 3.1263e-09 | 0 | 0 | 0 | 0 | 0 | 1 | -90 | 90 | 0.040197 | 0.010119 | -0.040164 | -0.010099
33 | 58 | 2.7113 | 1.7353 | 4.5531e-09 | 0 | 0 | 0 | 0 | 0 | 1 | -90 | 90 | 0.040164 | 0.010099 | -0.040116 | -0.010068
58 | 59 | 3.1643 | 2.0251 | 5.3137e-09 | 0 | 0 | 0 | 0 | 0 | 1 | -90 | 90 | 0.026376 | 0.0066246 | -0.026351 | -0.0066095
28 | 29 | 1.2997 | 0.83182 | 2.1826e-09 | 0 | 0 | 0 | 0 | 0 | 1 | -90 | 90 | -0.097807 | -0.024723 | 0.097942 | 0.024809
37 | 36 | 1.8387 | 1.1768 | 3.0877e-09 | 0 | 0 | 0 | 0 | 0 | 1 | -90 | 90 | -0.010971 | -0.0027496 | 0.010974 | 0.0027509
36 | 38 | 1.9005 | 1.2163 | 3.1914e-09 | 0 | 0 | 0 | 0 | 0 | 1 | -90 | 90 | -0.068393 | -0.017141 | 0.068489 | 0.017203
38 | 39 | 1.6707 | 1.0693 | 2.8056e-09 | 0 | 0 | 0 | 0 | 0 | 1 | -90 | 90 | -0.068489 | -0.017203 | 0.068574 | 0.017257
39 | 41 | 2.045 | 1.3088 | 3.4341e-09 | 0 | 0 | 0 | 0 | 0 | 1 | -90 | 90 | -0.068574 | -0.017257 | 0.068677 | 0.017323
29 | 57 | 0.80575 | 0.51568 | 1.3531e-09 | 0 | 0 | 0 | 0 | 0 | 1 | -90 | 90 | 0.012109 | 0.0030352 | -0.012108 | -0.0030345
59 | 53 | 0.4425 | 0.2832 | 7.4308e-10 | 0 | 0 | 0 | 0 | 0 | 1 | -90 | 90 | 0.026351 | 0.0066095 | -0.026348 | -0.0066074
41 | 42 | 1.7173 | 1.0991 | 2.8839e-09 | 0 | 0 | 0 | 0 | 0 | 1 | -90 | 90 | -0.075609 | -0.01906 | 0.075715 | 0.019127
42 | 44 | 1.7407 | 1.114 | 2.923e-09 | 0 | 0 | 0 | 0 | 0 | 1 | -90 | 90 | 0.047503 | 0.011923 | -0.047461 | -0.011896
52 | 50 | 1.0193 | 0.65234 | 1.7117e-09 | 0 | 0 | 0 | 0 | 0 | 1 | -90 | 90 | -0.0083578 | -0.0020947 | 0.0083586 | 0.002095
50 | 48 | 0.30104 | 0.19266 | 5.0552e-10 | 0 | 0 | 0 | 0 | 0 | 1 | -90 | 90 | 0.0052855 | 0.0013247 | -0.0052855 | -0.0013247
50 | 44 | 2.1398 | 1.3695 | 3.5933e-09 | 0 | 0 | 0 | 0 | 0 | 1 | -90 | 90 | -0.013644 | -0.0034197 | 0.013648 | 0.003422
49 | 51 | 0.18546 | 0.11869 | 3.1144e-10 | 0 | 0 | 0 | 0 | 0 | 1 | -90 | 90 | -0.013024 | -0.0032642 | 0.013024 | 0.0032643
51 | 53 | 1.3372 | 0.85578 | 2.2455e-09 | 0 | 0 | 0 | 0 | 0 | 1 | -90 | 90 | -0.026338 | -0.0066011 | 0.026348 | 0.0066075