## bus_data
BUS_I | BUS_TYPE | Pd | Qd | Gs | Bs | area | Vm | Va | baseKV | zone | Vmax | Vmin
1 | 1 | 0.0632 | 0.015839 | 0 | 0 | 1 | 0.97729 | -0.4378 | 0.4 | 1 | 1.1 | 0.9
2 | 1 | 0.038421 | 0.0096293 | 0 | 0 | 1 | 0.97982 | -0.38812 | 0.4 | 1 | 1.1 | 0.9
3 | 1 | 0.014498 | 0.0036336 | 0 | 0 | 1 | 0.97714 | -0.44069 | 0.4 | 1 | 1.1 | 0.9
4 | 1 | 0 | 0 | 0 | 0 | 1 | 0.98459 | -0.29534 | 0.4 | 1 | 1.1 | 0.9
5 | 1 | 0.023263 | 0.0058302 | 0 | 0 | 1 | 0.97674 | -0.44855 | 0.4 | 1 | 1.1 | 0.9
8 | 1 | 0 | 0 | 0 | 0 | 1 | 0.9868 | -0.25254 | 0.4 | 1 | 1.1 | 0.9
6 | 1 | 0.094584 | 0.023705 | 0 | 0 | 1 | 0.99016 | -0.18798 | 0.4 | 1 | 1.1 | 0.9
7 | 1 | 0.050975 | 0.012776 | 0 | 0 | 1 | 0.99404 | -0.11355 | 0.4 | 1 | 1.1 | 0.9
9 | 1 | 0 | 0 | 0 | 0 | 1 | 0.9946 | -0.10283 | 0.4 | 1 | 1.1 | 0.9
17 | 1 | 0 | 0 | 0 | 0 | 1 | 0.99556 | -0.084394 | 0.4 | 1 | 1.1 | 0.9
16 | 1 | 0.040899 | 0.01025 | 0 | 0 | 1 | 0.99711 | -0.054947 | 0.4 | 1 | 1.1 | 0.9
10 | 1 | 0.090514 | 0.022685 | 0 | 0 | 1 | 0.9939 | -0.11696 | 0.4 | 1 | 1.1 | 0.9
12 | 1 | 0 | 0 | 0 | 0 | 1 | 0.99637 | -0.069467 | 0.4 | 1 | 1.1 | 0.9
15 | 1 | 0 | 0 | 0 | 0 | 1 | 0.9985 | -0.028536 | 0.4 | 1 | 1.1 | 0.9
13 | 1 | 0 | 0 | 0 | 0 | 1 | 0.99391 | -0.11672 | 0.4 | 1 | 1.1 | 0.9
20 | 1 | 0.020592 | 0.0051608 | 0 | 0 | 1 | 0.99216 | -0.15064 | 0.4 | 1 | 1.1 | 0.9
22 | 3 | 0.11986 | 0.03004 | 0 | 0 | 1 | 1 | 0 | 0.4 | 1 | 1.1 | 0.9
18 | 1 | 0 | 0 | 0 | 0 | 1 | 0.99796 | -0.038724 | 0.4 | 1 | 1.1 | 0.9
21 | 1 | 0.032605 | 0.0081717 | 0 | 0 | 1 | 0.99191 | -0.15547 | 0.4 | 1 | 1.1 | 0.9

## generator_data
GEN_BUS | PG | QG | QMAX | QMIN | VG | MBASE | GEN_STATUS | PMAX | PMIN
22 | 0.59445 | 0.15094 | 10 | -10 | 1 | 100 | 1 | 10 | 0

## branch_data
F_BUS | T_BUS | BR_R | BR_X | BR_B | RATE_A | RATE_B | RATE_C | TAP | SHIFT | BR_STATUS | ANGMIN | ANGMAX | P_in | Q_in | P_out | Q_out
1 | 2 | 2.1123 | 1.3519 | 3.5471e-09 | 0 | 0 | 0 | 0 | 0 | 1 | -90 | 90 | -0.10097 | -0.025312 | 0.10121 | 0.025465
1 | 3 | 0.32757 | 0.20965 | 5.5009e-10 | 0 | 0 | 0 | 0 | 0 | 1 | -90 | 90 | 0.037774 | 0.0094726 | -0.037769 | -0.0094693
2 | 4 | 2.8784 | 1.8422 | 4.8337e-09 | 0 | 0 | 0 | 0 | 0 | 1 | -90 | 90 | -0.13963 | -0.035094 | 0.14026 | 0.035492
3 | 5 | 1.4465 | 0.92577 | 2.4291e-09 | 0 | 0 | 0 | 0 | 0 | 1 | -90 | 90 | 0.023271 | 0.0058357 | -0.023262 | -0.0058303
4 | 8 | 1.3371 | 0.85575 | 2.2454e-09 | 0 | 0 | 0 | 0 | 0 | 1 | -90 | 90 | -0.14026 | -0.035491 | 0.14054 | 0.035676
8 | 6 | 2.0286 | 1.2983 | 3.4065e-09 | 0 | 0 | 0 | 0 | 0 | 1 | -90 | 90 | -0.14054 | -0.035676 | 0.14098 | 0.035955
6 | 7 | 1.4035 | 0.89827 | 4.7139e-09 | 0 | 0 | 0 | 0 | 0 | 1 | -90 | 90 | -0.23557 | -0.05966 | 0.23641 | 0.060201
7 | 9 | 0.16671 | 0.10669 | 1.1198e-09 | 0 | 0 | 0 | 0 | 0 | 1 | -90 | 90 | -0.28739 | -0.072976 | 0.28754 | 0.073071
9 | 17 | 0.28715 | 0.18377 | 1.9288e-09 | 0 | 0 | 0 | 0 | 0 | 1 | -90 | 90 | -0.28754 | -0.073071 | 0.28779 | 0.073234
17 | 16 | 0.45983 | 0.29429 | 3.0887e-09 | 0 | 0 | 0 | 0 | 0 | 1 | -90 | 90 | -0.28779 | -0.073234 | 0.2882 | 0.073496
16 | 18 | 0.22206 | 0.14212 | 1.4916e-09 | 0 | 0 | 0 | 0 | 0 | 1 | -90 | 90 | -0.3291 | -0.083746 | 0.32936 | 0.083911
10 | 12 | 2.3291 | 1.4906 | 3.9112e-09 | 0 | 0 | 0 | 0 | 0 | 1 | -90 | 90 | -0.090514 | -0.022685 | 0.09072 | 0.022816
12 | 15 | 1.27 | 0.81282 | 4.2655e-09 | 0 | 0 | 0 | 0 | 0 | 1 | -90 | 90 | -0.14413 | -0.036284 | 0.14441 | 0.036465
12 | 13 | 3.9431 | 2.5236 | 6.6215e-09 | 0 | 0 | 0 | 0 | 0 | 1 | -90 | 90 | 0.053411 | 0.013468 | -0.053291 | -0.013392
15 | 22 | 0.27199 | 0.17408 | 1.827e-09 | 0 | 0 | 0 | 0 | 0 | 1 | -90 | 90 | -0.47393 | -0.12048 | 0.47458 | 0.1209
15 | 18 | 0.13965 | 0.089375 | 9.3803e-10 | 0 | 0 | 0 | 0 | 0 | 1 | -90 | 90 | 0.32952 | 0.084014 | -0.32936 | -0.083911
13 | 20 | 2.8184 | 1.8038 | 4.7328e-09 | 0 | 0 | 0 | 0 | 0 | 1 | -90 | 90 | 0.053291 | 0.013392 | -0.053205 | -0.013337
20 | 21 | 0.65285 | 0.41783 | 1.0963e-09 | 0 | 0 | 0 | 0 | 0 | 1 | -90 | 90 | 0.032613 | 0.0081764 | -0.032605 | -0.0081717