## bus_data
BUS_I | BUS_TYPE | Pd | Qd | Gs | Bs | area | Vm | Va | baseKV | zone | Vmax | Vmin
1 | 1 | 0.032822 | 0.0082259 | 0 | 0 | 1 | 0.99309 | -0.1318 | 0.4 | 1 | 1.1 | 0.9
2 | 1 | 0.014288 | 0.0035809 | 0 | 0 | 1 | 0.99231 | -0.1469 | 0.4 | 1 | 1.1 | 0.9
3 | 1 | 0 | 0 | 0 | 0 | 1 | 0.99561 | -0.083186 | 0.4 | 1 | 1.1 | 0.9
4 | 1 | 0.0057859 | 0.0014501 | 0 | 0 | 1 | 0.9916 | -0.16077 | 0.4 | 1 | 1.1 | 0.9
5 | 1 | 0.029938 | 0.0075031 | 0 | 0 | 1 | 0.99317 | -0.12978 | 0.4 | 1 | 1.1 | 0.9
6 | 3 | 0.030092 | 0.0075417 | 0 | 0 | 1 | 1 | 0 | 0.4 | 1 | 1.1 | 0.9
17 | 1 | 0.020039 | 0.0050222 | 0 | 0 | 1 | 0.99141 | -0.16429 | 0.4 | 1 | 1.1 | 0.9
7 | 1 | 0 | 0 | 0 | 0 | 1 | 0.99175 | -0.15685 | 0.4 | 1 | 1.1 | 0.9
19 | 1 | 0.031086 | 0.007791 | 0 | 0 | 1 | 0.99928 | -0.0138 | 0.4 | 1 | 1.1 | 0.9
18 | 1 | 0.003392 | 0.00085012 | 0 | 0 | 1 | 0.9914 | -0.16458 | 0.4 | 1 | 1.1 | 0.9
8 | 1 | 0 | 0 | 0 | 0 | 1 | 0.99039 | -0.18292 | 0.4 | 1 | 1.1 | 0.9
20 | 1 | 0.028352 | 0.0071057 | 0 | 0 | 1 | 0.99821 | -0.03447 | 0.4 | 1 | 1.1 | 0.9
26 | 1 | 0.028985 | 0.0072643 | 0 | 0 | 1 | 0.98996 | -0.19112 | 0.4 | 1 | 1.1 | 0.9
10 | 1 | 0 | 0 | 0 | 0 | 1 | 0.98373 | -0.31128 | 0.4 | 1 | 1.1 | 0.9
14 | 1 | 0 | 0 | 0 | 0 | 1 | 0.98152 | -0.35423 | 0.4 | 1 | 1.1 | 0.9
36 | 1 | 0.025164 | 0.0063067 | 0 | 0 | 1 | 0.98526 | -0.28163 | 0.4 | 1 | 1.1 | 0.9
11 | 1 | 0 | 0 | 0 | 0 | 1 | 0.97927 | -0.39799 | 0.4 | 1 | 1.1 | 0.9
24 | 1 | 0.026182 | 0.0065618 | 0 | 0 | 1 | 0.97803 | -0.42223 | 0.4 | 1 | 1.1 | 0.9
12 | 1 | 0 | 0 | 0 | 0 | 1 | 0.97078 | -0.56482 | 0.4 | 1 | 1.1 | 0.9
15 | 1 | 0 | 0 | 0 | 0 | 1 | 0.97156 | -0.54953 | 0.4 | 1 | 1.1 | 0.9
30 | 1 | 0.021945 | 0.0054998 | 0 | 0 | 1 | 0.9707 | -0.56657 | 0.4 | 1 | 1.1 | 0.9
34 | 1 | 0.021775 | 0.0054574 | 0 | 0 | 1 | 0.98022 | -0.37967 | 0.4 | 1 | 1.1 | 0.9
25 | 1 | 0.043104 | 0.010803 | 0 | 0 | 1 | 0.97188 | -0.54313 | 0.4 | 1 | 1.1 | 0.9
27 | 1 | 0 | 0 | 0 | 0 | 1 | 0.98666 | -0.25472 | 0.4 | 1 | 1.1 | 0.9
33 | 1 | 0 | 0 | 0 | 0 | 1 | 0.98588 | -0.26963 | 0.4 | 1 | 1.1 | 0.9
23 | 1 | 0.029389 | 0.0073657 | 0 | 0 | 1 | 0.97689 | -0.44459 | 0.4 | 1 | 1.1 | 0.9
35 | 1 | 0.027521 | 0.0068974 | 0 | 0 | 1 | 0.97983 | -0.38731 | 0.4 | 1 | 1.1 | 0.9
21 | 1 | 0 | 0 | 0 | 0 | 1 | 0.97474 | -0.48668 | 0.4 | 1 | 1.1 | 0.9
22 | 1 | 0.01591 | 0.0039873 | 0 | 0 | 1 | 0.9764 | -0.45429 | 0.4 | 1 | 1.1 | 0.9
28 | 1 | 0 | 0 | 0 | 0 | 1 | 0.98623 | -0.26291 | 0.4 | 1 | 1.1 | 0.9
29 | 1 | 0.025246 | 0.0063272 | 0 | 0 | 1 | 0.98531 | -0.28103 | 0.4 | 1 | 1.1 | 0.9
31 | 1 | 0.011789 | 0.0029546 | 0 | 0 | 1 | 0.98508 | -0.28536 | 0.4 | 1 | 1.1 | 0.9
32 | 1 | 0.031354 | 0.0078581 | 0 | 0 | 1 | 0.98457 | -0.29535 | 0.4 | 1 | 1.1 | 0.9

## generator_data
GEN_BUS | PG | QG | QMAX | QMIN | VG | MBASE | GEN_STATUS | PMAX | PMIN
6 | 0.51072 | 0.13054 | 10 | -10 | 1 | 100 | 1 | 10 | 0

## branch_data
F_BUS | T_BUS | BR_R | BR_X | BR_B | RATE_A | RATE_B | RATE_C | TAP | SHIFT | BR_STATUS | ANGMIN | ANGMAX | P_in | Q_in | P_out | Q_out
1 | 2 | 1.5327 | 0.98094 | 2.5739e-09 | 0 | 0 | 0 | 0 | 0 | 1 | -90 | 90 | 0.043559 | 0.010937 | -0.043528 | -0.010918
1 | 3 | 2.8227 | 1.8065 | 4.7401e-09 | 0 | 0 | 0 | 0 | 0 | 1 | -90 | 90 | -0.076381 | -0.019163 | 0.076558 | 0.019276
2 | 4 | 2.0947 | 1.3406 | 3.5176e-09 | 0 | 0 | 0 | 0 | 0 | 1 | -90 | 90 | 0.02924 | 0.0073368 | -0.029221 | -0.0073247
3 | 5 | 0.61039 | 0.39065 | 4.1e-09 | 0 | 0 | 0 | 0 | 0 | 1 | -90 | 90 | 0.34287 | 0.087701 | -0.3421 | -0.087208
3 | 6 | 0.89529 | 0.57298 | 6.0137e-09 | 0 | 0 | 0 | 0 | 0 | 1 | -90 | 90 | -0.41943 | -0.10698 | 0.42112 | 0.10806
4 | 17 | 0.66145 | 0.42333 | 1.1108e-09 | 0 | 0 | 0 | 0 | 0 | 1 | -90 | 90 | 0.023435 | 0.0058746 | -0.023431 | -0.0058722
5 | 7 | 0.38751 | 0.24801 | 2.6029e-09 | 0 | 0 | 0 | 0 | 0 | 1 | -90 | 90 | 0.31216 | 0.079705 | -0.31175 | -0.079444
6 | 19 | 1.0399 | 0.66553 | 1.7463e-09 | 0 | 0 | 0 | 0 | 0 | 1 | -90 | 90 | 0.059505 | 0.014939 | -0.059466 | -0.014914
17 | 18 | 0.37964 | 0.24297 | 6.3752e-10 | 0 | 0 | 0 | 0 | 0 | 1 | -90 | 90 | 0.0033921 | 0.00085009 | -0.003392 | -0.00085012
7 | 8 | 0.37231 | 0.23828 | 2.5008e-09 | 0 | 0 | 0 | 0 | 0 | 1 | -90 | 90 | 0.31175 | 0.079444 | -0.31136 | -0.079194
19 | 20 | 3.2596 | 2.0862 | 5.4738e-09 | 0 | 0 | 0 | 0 | 0 | 1 | -90 | 90 | 0.02838 | 0.007123 | -0.028352 | -0.0071057
8 | 26 | 0.11674 | 0.074717 | 7.8418e-10 | 0 | 0 | 0 | 0 | 0 | 1 | -90 | 90 | 0.31136 | 0.079194 | -0.31124 | -0.079115
26 | 27 | 0.99668 | 0.63787 | 6.6948e-09 | 0 | 0 | 0 | 0 | 0 | 1 | -90 | 90 | 0.28225 | 0.071851 | -0.28139 | -0.071299
10 | 14 | 1.0003 | 0.64017 | 6.7188e-09 | 0 | 0 | 0 | 0 | 0 | 1 | -90 | 90 | 0.18719 | 0.047438 | -0.1868 | -0.047192
10 | 36 | 0.69318 | 0.44363 | 4.6561e-09 | 0 | 0 | 0 | 0 | 0 | 1 | -90 | 90 | -0.18719 | -0.047438 | 0.18745 | 0.047608
14 | 34 | 2.2257 | 1.4244 | 3.7375e-09 | 0 | 0 | 0 | 0 | 0 | 1 | -90 | 90 | 0.049366 | 0.012399 | -0.049306 | -0.012361
14 | 11 | 1.3807 | 0.88362 | 9.274e-09 | 0 | 0 | 0 | 0 | 0 | 1 | -90 | 90 | 0.13743 | 0.034793 | -0.13715 | -0.034609
36 | 33 | 0.24768 | 0.15852 | 1.6637e-09 | 0 | 0 | 0 | 0 | 0 | 1 | -90 | 90 | -0.21262 | -0.053915 | 0.21274 | 0.053993
11 | 24 | 0.76233 | 0.48789 | 5.1206e-09 | 0 | 0 | 0 | 0 | 0 | 1 | -90 | 90 | 0.13715 | 0.034609 | -0.13699 | -0.034508
24 | 23 | 0.8677 | 0.55533 | 5.8284e-09 | 0 | 0 | 0 | 0 | 0 | 1 | -90 | 90 | 0.1108 | 0.027946 | -0.11069 | -0.027871
12 | 15 | 2.9455 | 1.8851 | 4.9462e-09 | 0 | 0 | 0 | 0 | 0 | 1 | -90 | 90 | -0.021946 | -0.005501 | 0.021962 | 0.0055107
12 | 30 | 0.33669 | 0.21548 | 5.6539e-10 | 0 | 0 | 0 | 0 | 0 | 1 | -90 | 90 | 0.021946 | 0.005501 | -0.021945 | -0.0054998
15 | 25 | 1.2334 | 0.78936 | 2.0712e-09 | 0 | 0 | 0 | 0 | 0 | 1 | -90 | 90 | -0.021962 | -0.0055107 | 0.021969 | 0.0055148
34 | 35 | 1.195 | 0.76483 | 2.0068e-09 | 0 | 0 | 0 | 0 | 0 | 1 | -90 | 90 | 0.027531 | 0.0069036 | -0.027521 | -0.0068974
25 | 21 | 3.6849 | 2.3583 | 6.1879e-09 | 0 | 0 | 0 | 0 | 0 | 1 | -90 | 90 | -0.065073 | -0.016318 | 0.065248 | 0.016429
27 | 28 | 0.14049 | 0.089912 | 9.4367e-10 | 0 | 0 | 0 | 0 | 0 | 1 | -90 | 90 | 0.25611 | 0.064953 | -0.25601 | -0.064888
27 | 29 | 4.5407 | 2.906 | 7.6251e-09 | 0 | 0 | 0 | 0 | 0 | 1 | -90 | 90 | 0.025277 | 0.0063467 | -0.025246 | -0.0063272
33 | 28 | 0.13883 | 0.08885 | 9.3252e-10 | 0 | 0 | 0 | 0 | 0 | 1 | -90 | 90 | -0.21274 | -0.053993 | 0.21281 | 0.054037
23 | 22 | 0.51214 | 0.32777 | 1.72e-09 | 0 | 0 | 0 | 0 | 0 | 1 | -90 | 90 | 0.081297 | 0.020505 | -0.081259 | -0.020481
21 | 22 | 2.1243 | 1.3595 | 3.5672e-09 | 0 | 0 | 0 | 0 | 0 | 1 | -90 | 90 | -0.065248 | -0.016429 | 0.06535 | 0.016494
28 | 31 | 2.2659 | 1.4502 | 3.8051e-09 | 0 | 0 | 0 | 0 | 0 | 1 | -90 | 90 | 0.043204 | 0.010851 | -0.043158 | -0.010822
31 | 32 | 1.3862 | 0.88719 | 2.3279e-09 | 0 | 0 | 0 | 0 | 0 | 1 | -90 | 90 | 0.031369 | 0.0078674 | -0.031354 | -0.0078581