## bus_data
BUS_I | BUS_TYPE | Pd | Qd | Gs | Bs | area | Vm | Va | baseKV | zone | Vmax | Vmin
1 | 1 | 0.0034747 | 0.00087083 | 0 | 0 | 1 | 0.98648 | -0.26017 | 0.4 | 1 | 1.1 | 0.9
2 | 1 | 0.0048221 | 0.0012085 | 0 | 0 | 1 | 0.98644 | -0.26084 | 0.4 | 1 | 1.1 | 0.9
3 | 1 | 0.0052497 | 0.0013157 | 0 | 0 | 1 | 0.98669 | -0.25612 | 0.4 | 1 | 1.1 | 0.9
4 | 1 | 0.0027983 | 0.00070133 | 0 | 0 | 1 | 0.98641 | -0.26156 | 0.4 | 1 | 1.1 | 0.9
5 | 1 | 0 | 0 | 0 | 0 | 1 | 0.98691 | -0.25178 | 0.4 | 1 | 1.1 | 0.9
19 | 1 | 0.0045483 | 0.0011399 | 0 | 0 | 1 | 0.98849 | -0.22112 | 0.4 | 1 | 1.1 | 0.9
20 | 1 | 0.0021989 | 0.0005511 | 0 | 0 | 1 | 0.98672 | -0.25542 | 0.4 | 1 | 1.1 | 0.9
36 | 1 | 0 | 0 | 0 | 0 | 1 | 0.98914 | -0.20842 | 0.4 | 1 | 1.1 | 0.9
46 | 1 | 0.0020828 | 0.000522 | 0 | 0 | 1 | 0.9863 | -0.26368 | 0.4 | 1 | 1.1 | 0.9
41 | 1 | 0.0022724 | 0.00056952 | 0 | 0 | 1 | 0.98573 | -0.27479 | 0.4 | 1 | 1.1 | 0.9
39 | 1 | 0.0017155 | 0.00042995 | 0 | 0 | 1 | 0.98576 | -0.2741 | 0.4 | 1 | 1.1 | 0.9
8 | 1 | 0.004783 | 0.0011987 | 0 | 0 | 1 | 0.99783 | -0.041576 | 0.4 | 1 | 1.1 | 0.9
9 | 1 | 0.0071502 | 0.001792 | 0 | 0 | 1 | 0.99841 | -0.030319 | 0.4 | 1 | 1.1 | 0.9
10 | 1 | 0.0045419 | 0.0011383 | 0 | 0 | 1 | 0.99736 | -0.050705 | 0.4 | 1 | 1.1 | 0.9
11 | 1 | 0 | 0 | 0 | 0 | 1 | 0.99915 | -0.016095 | 0.4 | 1 | 1.1 | 0.9
12 | 1 | 0.011421 | 0.0028623 | 0 | 0 | 1 | 0.99686 | -0.060199 | 0.4 | 1 | 1.1 | 0.9
18 | 1 | 0 | 0 | 0 | 0 | 1 | 0.99599 | -0.076562 | 0.4 | 1 | 1.1 | 0.9
27 | 3 | 0.0023885 | 0.00059861 | 0 | 0 | 1 | 1 | 0 | 0.4 | 1 | 1.1 | 0.9
52 | 1 | 0.0029485 | 0.00073896 | 0 | 0 | 1 | 0.98974 | -0.19757 | 0.4 | 1 | 1.1 | 0.9
66 | 1 | 0.001927 | 0.00048295 | 0 | 0 | 1 | 0.98957 | -0.20078 | 0.4 | 1 | 1.1 | 0.9
50 | 1 | 0.0018636 | 0.00046707 | 0 | 0 | 1 | 0.98978 | -0.19665 | 0.4 | 1 | 1.1 | 0.9
65 | 1 | 0.0026956 | 0.00067558 | 0 | 0 | 1 | 0.98956 | -0.201 | 0.4 | 1 | 1.1 | 0.9
63 | 1 | 0.0011306 | 0.00028334 | 0 | 0 | 1 | 0.98949 | -0.20236 | 0.4 | 1 | 1.1 | 0.9
23 | 1 | 0.010261 | 0.0025718 | 0 | 0 | 1 | 0.99533 | -0.089224 | 0.4 | 1 | 1.1 | 0.9
15 | 1 | 0 | 0 | 0 | 0 | 1 | 0.995 | -0.095544 | 0.4 | 1 | 1.1 | 0.9
31 | 1 | 0.0031866 | 0.00079864 | 0 | 0 | 1 | 0.99939 | -0.011626 | 0.4 | 1 | 1.1 | 0.9
55 | 1 | 0.0015134 | 0.0003793 | 0 | 0 | 1 | 0.98938 | -0.20445 | 0.4 | 1 | 1.1 | 0.9
53 | 1 | 0.0047071 | 0.0011797 | 0 | 0 | 1 | 0.98945 | -0.20313 | 0.4 | 1 | 1.1 | 0.9
64 | 1 | 0.0016607 | 0.0004162 | 0 | 0 | 1 | 0.98948 | -0.20246 | 0.4 | 1 | 1.1 | 0.9
13 | 1 | 0.0075573 | 0.001894 | 0 | 0 | 1 | 0.99321 | -0.12987 | 0.4 | 1 | 1.1 | 0.9
14 | 1 | 0 | 0 | 0 | 0 | 1 | 0.99114 | -0.16965 | 0.4 | 1 | 1.1 | 0.9
16 | 1 | 0 | 0 | 0 | 0 | 1 | 0.99064 | -0.17948 | 0.4 | 1 | 1.1 | 0.9
17 | 1 | 0.036758 | 0.0092124 | 0 | 0 | 1 | 0.99015 | -0.18886 | 0.4 | 1 | 1.1 | 0.9
33 | 1 | 0.016719 | 0.0041903 | 0 | 0 | 1 | 0.98921 | -0.20704 | 0.4 | 1 | 1.1 | 0.9
37 | 1 | 0 | 0 | 0 | 0 | 1 | 0.98786 | -0.23326 | 0.4 | 1 | 1.1 | 0.9
44 | 1 | 0 | 0 | 0 | 0 | 1 | 0.98691 | -0.25179 | 0.4 | 1 | 1.1 | 0.9
34 | 1 | 0.00954 | 0.002391 | 0 | 0 | 1 | 0.98821 | -0.22663 | 0.4 | 1 | 1.1 | 0.9
21 | 1 | 0.0071544 | 0.0017931 | 0 | 0 | 1 | 0.99479 | -0.099724 | 0.4 | 1 | 1.1 | 0.9
42 | 1 | 0 | 0 | 0 | 0 | 1 | 0.98618 | -0.26594 | 0.4 | 1 | 1.1 | 0.9
22 | 1 | 0.010262 | 0.002572 | 0 | 0 | 1 | 0.99446 | -0.10607 | 0.4 | 1 | 1.1 | 0.9
29 | 1 | 0.013049 | 0.0032704 | 0 | 0 | 1 | 0.99676 | -0.062057 | 0.4 | 1 | 1.1 | 0.9
28 | 1 | 0.0071484 | 0.0017916 | 0 | 0 | 1 | 0.99652 | -0.066625 | 0.4 | 1 | 1.1 | 0.9
30 | 1 | 0 | 0 | 0 | 0 | 1 | 0.9952 | -0.091971 | 0.4 | 1 | 1.1 | 0.9
32 | 1 | 0.01501 | 0.003762 | 0 | 0 | 1 | 0.99439 | -0.10761 | 0.4 | 1 | 1.1 | 0.9
58 | 1 | 0.00375 | 0.00093984 | 0 | 0 | 1 | 0.99314 | -0.13171 | 0.4 | 1 | 1.1 | 0.9
48 | 1 | 0.0051616 | 0.0012936 | 0 | 0 | 1 | 0.99008 | -0.19084 | 0.4 | 1 | 1.1 | 0.9
49 | 1 | 0.003215 | 0.00080575 | 0 | 0 | 1 | 0.99019 | -0.18878 | 0.4 | 1 | 1.1 | 0.9
51 | 1 | 0 | 0 | 0 | 0 | 1 | 0.99084 | -0.17604 | 0.4 | 1 | 1.1 | 0.9
61 | 1 | 0 | 0 | 0 | 0 | 1 | 0.99038 | -0.18499 | 0.4 | 1 | 1.1 | 0.9
62 | 1 | 0.0014602 | 0.00036597 | 0 | 0 | 1 | 0.99122 | -0.16885 | 0.4 | 1 | 1.1 | 0.9
54 | 1 | 0 | 0 | 0 | 0 | 1 | 0.98959 | -0.20034 | 0.4 | 1 | 1.1 | 0.9
56 | 1 | 0.0036475 | 0.00091414 | 0 | 0 | 1 | 0.98967 | -0.19893 | 0.4 | 1 | 1.1 | 0.9
57 | 1 | 0.0032176 | 0.0008064 | 0 | 0 | 1 | 0.98956 | -0.20089 | 0.4 | 1 | 1.1 | 0.9
69 | 1 | 0.0031779 | 0.00079646 | 0 | 0 | 1 | 0.98985 | -0.19534 | 0.4 | 1 | 1.1 | 0.9
59 | 1 | 0.003634 | 0.00091077 | 0 | 0 | 1 | 0.99298 | -0.13476 | 0.4 | 1 | 1.1 | 0.9
60 | 1 | 0 | 0 | 0 | 0 | 1 | 0.99181 | -0.15737 | 0.4 | 1 | 1.1 | 0.9
68 | 1 | 0.0017471 | 0.00043785 | 0 | 0 | 1 | 0.99179 | -0.15781 | 0.4 | 1 | 1.1 | 0.9
67 | 1 | 0.0017113 | 0.0004289 | 0 | 0 | 1 | 0.99127 | -0.16779 | 0.4 | 1 | 1.1 | 0.9
70 | 1 | 0.0043475 | 0.0010896 | 0 | 0 | 1 | 0.9903 | -0.18666 | 0.4 | 1 | 1.1 | 0.9
35 | 1 | 0.011673 | 0.0029254 | 0 | 0 | 1 | 0.98743 | -0.24181 | 0.4 | 1 | 1.1 | 0.9
47 | 1 | 0.00916 | 0.0022957 | 0 | 0 | 1 | 0.98714 | -0.24744 | 0.4 | 1 | 1.1 | 0.9
43 | 1 | 0.047144 | 0.011815 | 0 | 0 | 1 | 0.98567 | -0.27584 | 0.4 | 1 | 1.1 | 0.9
38 | 1 | 0.0017209 | 0.00043131 | 0 | 0 | 1 | 0.98584 | -0.27271 | 0.4 | 1 | 1.1 | 0.9
40 | 1 | 0.0021056 | 0.00052772 | 0 | 0 | 1 | 0.98592 | -0.27102 | 0.4 | 1 | 1.1 | 0.9

## generator_data
GEN_BUS | PG | QG | QMAX | QMIN | VG | MBASE | GEN_STATUS | PMAX | PMIN
27 | 0.32416 | 0.082291 | 10 | -10 | 1 | 100 | 1 | 10 | 0

## branch_data
F_BUS | T_BUS | BR_R | BR_X | BR_B | RATE_A | RATE_B | RATE_C | TAP | SHIFT | BR_STATUS | ANGMIN | ANGMAX | P_in | Q_in | P_out | Q_out
1 | 2 | 0.3807 | 0.24365 | 6.393e-10 | 0 | 0 | 0 | 0 | 0 | 1 | -90 | 90 | 0.0076207 | 0.0019098 | -0.0076205 | -0.0019097
1 | 3 | 1.594 | 1.0202 | 2.6768e-09 | 0 | 0 | 0 | 0 | 0 | 1 | -90 | 90 | -0.011095 | -0.0027807 | 0.011098 | 0.0027818
2 | 4 | 1.1199 | 0.71674 | 1.8806e-09 | 0 | 0 | 0 | 0 | 0 | 1 | -90 | 90 | 0.0027984 | 0.00070121 | -0.0027983 | -0.00070133
3 | 5 | 1.1581 | 0.7412 | 1.9448e-09 | 0 | 0 | 0 | 0 | 0 | 1 | -90 | 90 | -0.016347 | -0.0040975 | 0.016351 | 0.0040995
5 | 19 | 4.7123 | 3.0158 | 7.9132e-09 | 0 | 0 | 0 | 0 | 0 | 1 | -90 | 90 | -0.028456 | -0.007135 | 0.028498 | 0.0071609
5 | 20 | 1.3122 | 0.83979 | 2.2035e-09 | 0 | 0 | 0 | 0 | 0 | 1 | -90 | 90 | 0.012106 | 0.0030356 | -0.012104 | -0.0030344
19 | 36 | 1.6873 | 1.0799 | 2.8335e-09 | 0 | 0 | 0 | 0 | 0 | 1 | -90 | 90 | -0.033046 | -0.0083008 | 0.033066 | 0.0083134
20 | 46 | 3.6379 | 2.3283 | 6.1091e-09 | 0 | 0 | 0 | 0 | 0 | 1 | -90 | 90 | 0.0099047 | 0.0024833 | -0.0099008 | -0.0024814
36 | 16 | 3.8517 | 2.4651 | 6.4681e-09 | 0 | 0 | 0 | 0 | 0 | 1 | -90 | 90 | -0.033066 | -0.0083133 | 0.033112 | 0.008342
46 | 42 | 1.2602 | 0.80652 | 2.1162e-09 | 0 | 0 | 0 | 0 | 0 | 1 | -90 | 90 | 0.007818 | 0.0019594 | -0.0078172 | -0.0019591
41 | 39 | 1.3158 | 0.84211 | 2.2096e-09 | 0 | 0 | 0 | 0 | 0 | 1 | -90 | 90 | -0.0022724 | -0.00056952 | 0.0022725 | 0.00056936
39 | 38 | 1.5182 | 0.97166 | 2.5495e-09 | 0 | 0 | 0 | 0 | 0 | 1 | -90 | 90 | -0.003988 | -0.00099931 | 0.0039882 | 0.00099923
8 | 9 | 2.4227 | 1.5505 | 4.0684e-09 | 0 | 0 | 0 | 0 | 0 | 1 | -90 | 90 | -0.020758 | -0.005206 | 0.020769 | 0.0052127
8 | 10 | 2.5507 | 1.6324 | 4.2833e-09 | 0 | 0 | 0 | 0 | 0 | 1 | -90 | 90 | 0.015975 | 0.0040073 | -0.015968 | -0.0040033
9 | 11 | 2.2797 | 1.459 | 3.8283e-09 | 0 | 0 | 0 | 0 | 0 | 1 | -90 | 90 | -0.027919 | -0.0070048 | 0.027938 | 0.0070165
10 | 12 | 3.7045 | 2.3709 | 6.2209e-09 | 0 | 0 | 0 | 0 | 0 | 1 | -90 | 90 | 0.011426 | 0.0028649 | -0.011421 | -0.0028623
11 | 18 | 1.3537 | 0.86637 | 4.5465e-09 | 0 | 0 | 0 | 0 | 0 | 1 | -90 | 90 | 0.20113 | 0.05114 | -0.20054 | -0.050767
11 | 27 | 0.31733 | 0.20309 | 1.0658e-09 | 0 | 0 | 0 | 0 | 0 | 1 | -90 | 90 | -0.22907 | -0.058157 | 0.22924 | 0.05827
18 | 23 | 2.0327 | 1.3009 | 3.4134e-09 | 0 | 0 | 0 | 0 | 0 | 1 | -90 | 90 | 0.027707 | 0.0069538 | -0.02769 | -0.0069435
18 | 15 | 0.49148 | 0.31455 | 1.6507e-09 | 0 | 0 | 0 | 0 | 0 | 1 | -90 | 90 | 0.17284 | 0.043813 | -0.17268 | -0.043713
27 | 31 | 0.56652 | 0.36257 | 9.5134e-10 | 0 | 0 | 0 | 0 | 0 | 1 | -90 | 90 | 0.092527 | 0.023422 | -0.092476 | -0.023389
52 | 66 | 1.9014 | 1.2169 | 3.1929e-09 | 0 | 0 | 0 | 0 | 0 | 1 | -90 | 90 | 0.0074152 | 0.0018582 | -0.007414 | -0.0018578
52 | 50 | 0.38993 | 0.24956 | 6.548e-10 | 0 | 0 | 0 | 0 | 0 | 1 | -90 | 90 | -0.010364 | -0.0025972 | 0.010364 | 0.0025974
66 | 65 | 0.17227 | 0.11025 | 2.8929e-10 | 0 | 0 | 0 | 0 | 0 | 1 | -90 | 90 | 0.005487 | 0.0013749 | -0.005487 | -0.0013748
50 | 48 | 2.0884 | 1.3366 | 3.507e-09 | 0 | 0 | 0 | 0 | 0 | 1 | -90 | 90 | -0.012228 | -0.0030645 | 0.012231 | 0.0030663
65 | 63 | 2.1367 | 1.3675 | 3.5881e-09 | 0 | 0 | 0 | 0 | 0 | 1 | -90 | 90 | 0.0027914 | 0.00069927 | -0.0027912 | -0.00069951
63 | 64 | 0.28427 | 0.18193 | 4.7737e-10 | 0 | 0 | 0 | 0 | 0 | 1 | -90 | 90 | 0.0016607 | 0.00041616 | -0.0016607 | -0.0004162
23 | 21 | 2.6754 | 1.7122 | 4.4927e-09 | 0 | 0 | 0 | 0 | 0 | 1 | -90 | 90 | 0.017429 | 0.0043717 | -0.01742 | -0.0043666
15 | 13 | 0.8862 | 0.56717 | 2.9763e-09 | 0 | 0 | 0 | 0 | 0 | 1 | -90 | 90 | 0.17268 | 0.043713 | -0.1724 | -0.043531
31 | 29 | 2.5375 | 1.624 | 4.2611e-09 | 0 | 0 | 0 | 0 | 0 | 1 | -90 | 90 | 0.089289 | 0.022591 | -0.089073 | -0.022453
55 | 53 | 3.8397 | 2.4574 | 6.4478e-09 | 0 | 0 | 0 | 0 | 0 | 1 | -90 | 90 | -0.0015134 | -0.00037931 | 0.0015135 | 0.00037874
53 | 54 | 1.964 | 1.257 | 3.2982e-09 | 0 | 0 | 0 | 0 | 0 | 1 | -90 | 90 | -0.0062206 | -0.0015584 | 0.0062214 | 0.0015586
13 | 14 | 1.0704 | 0.68505 | 3.595e-09 | 0 | 0 | 0 | 0 | 0 | 1 | -90 | 90 | 0.16484 | 0.041637 | -0.16452 | -0.041437
14 | 16 | 0.54008 | 0.34565 | 9.0694e-10 | 0 | 0 | 0 | 0 | 0 | 1 | -90 | 90 | 0.08035 | 0.020236 | -0.080312 | -0.020212
14 | 17 | 1.0071 | 0.64454 | 1.6912e-09 | 0 | 0 | 0 | 0 | 0 | 1 | -90 | 90 | 0.084175 | 0.021201 | -0.084098 | -0.021152
16 | 33 | 2.5705 | 1.6451 | 4.3165e-09 | 0 | 0 | 0 | 0 | 0 | 1 | -90 | 90 | 0.0472 | 0.01187 | -0.047138 | -0.01183
17 | 37 | 4.1293 | 2.6427 | 6.9342e-09 | 0 | 0 | 0 | 0 | 0 | 1 | -90 | 90 | 0.04734 | 0.01194 | -0.04724 | -0.011876
33 | 34 | 2.8262 | 1.8088 | 4.746e-09 | 0 | 0 | 0 | 0 | 0 | 1 | -90 | 90 | 0.030418 | 0.0076401 | -0.03039 | -0.0076224
37 | 44 | 1.717 | 1.0989 | 2.8833e-09 | 0 | 0 | 0 | 0 | 0 | 1 | -90 | 90 | 0.04724 | 0.011876 | -0.047198 | -0.01185
44 | 43 | 2.225 | 1.424 | 3.7364e-09 | 0 | 0 | 0 | 0 | 0 | 1 | -90 | 90 | 0.047198 | 0.01185 | -0.047144 | -0.011815
34 | 35 | 3.1862 | 2.0392 | 5.3505e-09 | 0 | 0 | 0 | 0 | 0 | 1 | -90 | 90 | 0.02085 | 0.0052314 | -0.020835 | -0.0052223
21 | 22 | 2.7419 | 1.7548 | 4.6045e-09 | 0 | 0 | 0 | 0 | 0 | 1 | -90 | 90 | 0.010265 | 0.0025735 | -0.010262 | -0.002572
42 | 40 | 2.8362 | 1.8152 | 4.7628e-09 | 0 | 0 | 0 | 0 | 0 | 1 | -90 | 90 | 0.0078172 | 0.0019591 | -0.0078153 | -0.0019583
29 | 28 | 0.26872 | 0.17198 | 4.5125e-10 | 0 | 0 | 0 | 0 | 0 | 1 | -90 | 90 | 0.076024 | 0.019183 | -0.076008 | -0.019172
28 | 30 | 1.6438 | 1.052 | 2.7604e-09 | 0 | 0 | 0 | 0 | 0 | 1 | -90 | 90 | 0.068859 | 0.017381 | -0.068776 | -0.017328
30 | 32 | 4.6209 | 2.9574 | 7.7597e-09 | 0 | 0 | 0 | 0 | 0 | 1 | -90 | 90 | 0.015022 | 0.0037683 | -0.01501 | -0.003762
30 | 58 | 3.2892 | 2.1051 | 5.5235e-09 | 0 | 0 | 0 | 0 | 0 | 1 | -90 | 90 | 0.053754 | 0.013559 | -0.053652 | -0.013495
58 | 59 | 0.27014 | 0.17289 | 4.5365e-10 | 0 | 0 | 0 | 0 | 0 | 1 | -90 | 90 | 0.049902 | 0.012555 | -0.049895 | -0.01255
48 | 49 | 0.51922 | 0.3323 | 8.7191e-10 | 0 | 0 | 0 | 0 | 0 | 1 | -90 | 90 | -0.017393 | -0.0043599 | 0.017394 | 0.0043609
49 | 51 | 2.7184 | 1.7398 | 4.565e-09 | 0 | 0 | 0 | 0 | 0 | 1 | -90 | 90 | -0.020609 | -0.0051667 | 0.020622 | 0.0051743
51 | 61 | 1.9087 | 1.2215 | 3.2052e-09 | 0 | 0 | 0 | 0 | 0 | 1 | -90 | 90 | 0.020632 | 0.0051766 | -0.020623 | -0.0051713
51 | 62 | 0.76834 | 0.49174 | 1.2902e-09 | 0 | 0 | 0 | 0 | 0 | 1 | -90 | 90 | -0.041254 | -0.010351 | 0.041268 | 0.01036
61 | 70 | 1.691 | 1.0823 | 2.8397e-09 | 0 | 0 | 0 | 0 | 0 | 1 | -90 | 90 | 0.0043479 | 0.0010895 | -0.0043475 | -0.0010896
61 | 69 | 2.7959 | 1.7894 | 4.695e-09 | 0 | 0 | 0 | 0 | 0 | 1 | -90 | 90 | 0.016275 | 0.0040818 | -0.016267 | -0.0040771
62 | 67 | 0.10895 | 0.06973 | 1.8296e-10 | 0 | 0 | 0 | 0 | 0 | 1 | -90 | 90 | -0.042728 | -0.010726 | 0.042731 | 0.010727
54 | 56 | 0.65489 | 0.41913 | 1.0997e-09 | 0 | 0 | 0 | 0 | 0 | 1 | -90 | 90 | -0.009439 | -0.002365 | 0.0094397 | 0.0023653
54 | 57 | 0.74083 | 0.47413 | 1.2441e-09 | 0 | 0 | 0 | 0 | 0 | 1 | -90 | 90 | 0.0032176 | 0.00080633 | -0.0032176 | -0.0008064
56 | 69 | 1.2056 | 0.77158 | 2.0245e-09 | 0 | 0 | 0 | 0 | 0 | 1 | -90 | 90 | -0.013087 | -0.0032794 | 0.013089 | 0.0032806
59 | 60 | 2.1636 | 1.3847 | 3.6332e-09 | 0 | 0 | 0 | 0 | 0 | 1 | -90 | 90 | 0.046261 | 0.011639 | -0.046211 | -0.011608
60 | 68 | 1.1009 | 0.7046 | 1.8488e-09 | 0 | 0 | 0 | 0 | 0 | 1 | -90 | 90 | 0.0017471 | 0.0004377 | -0.0017471 | -0.00043786
60 | 67 | 1.0343 | 0.66197 | 1.7369e-09 | 0 | 0 | 0 | 0 | 0 | 1 | -90 | 90 | 0.044464 | 0.01117 | -0.044442 | -0.011156
35 | 47 | 2.6853 | 1.7186 | 4.5093e-09 | 0 | 0 | 0 | 0 | 0 | 1 | -90 | 90 | 0.0091624 | 0.0022968 | -0.0091599 | -0.0022957
38 | 40 | 1.2868 | 0.82354 | 2.1608e-09 | 0 | 0 | 0 | 0 | 0 | 1 | -90 | 90 | -0.0057092 | -0.0014305 | 0.0057096 | 0.0014306