## bus_data
BUS_I | BUS_TYPE | Pd | Qd | Gs | Bs | area | Vm | Va | baseKV | zone | Vmax | Vmin
1 | 1 | 0.0044307 | 0.0011104 | 0 | 0 | 1 | 0.97007 | -0.57833 | 0.4 | 1 | 1.1 | 0.9
2 | 1 | 0.0046401 | 0.0011629 | 0 | 0 | 1 | 0.97 | -0.5798 | 0.4 | 1 | 1.1 | 0.9
3 | 1 | 0 | 0 | 0 | 0 | 1 | 0.97052 | -0.56952 | 0.4 | 1 | 1.1 | 0.9
5 | 1 | 0.0018311 | 0.00045892 | 0 | 0 | 1 | 0.97122 | -0.55567 | 0.4 | 1 | 1.1 | 0.9
16 | 1 | 0.002441 | 0.00061178 | 0 | 0 | 1 | 0.97144 | -0.55119 | 0.4 | 1 | 1.1 | 0.9
17 | 1 | 0.001326 | 0.00033232 | 0 | 0 | 1 | 0.9717 | -0.54611 | 0.4 | 1 | 1.1 | 0.9
7 | 1 | 0.00033758 | 8.4605e-05 | 0 | 0 | 1 | 0.97212 | -0.53774 | 0.4 | 1 | 1.1 | 0.9
8 | 1 | 0.00025468 | 6.3829e-05 | 0 | 0 | 1 | 0.97219 | -0.53637 | 0.4 | 1 | 1.1 | 0.9
9 | 1 | 0.00037645 | 9.4346e-05 | 0 | 0 | 1 | 0.97205 | -0.53929 | 0.4 | 1 | 1.1 | 0.9
10 | 1 | 0 | 0 | 0 | 0 | 1 | 0.97226 | -0.53512 | 0.4 | 1 | 1.1 | 0.9
11 | 1 | 0.0015332 | 0.00038425 | 0 | 0 | 1 | 0.97196 | -0.54108 | 0.4 | 1 | 1.1 | 0.9
15 | 1 | 0.00031975 | 8.0137e-05 | 0 | 0 | 1 | 0.97233 | -0.53375 | 0.4 | 1 | 1.1 | 0.9
12 | 1 | 0.0040872 | 0.0010244 | 0 | 0 | 1 | 0.97209 | -0.53846 | 0.4 | 1 | 1.1 | 0.9
19 | 1 | 0.0014122 | 0.00035393 | 0 | 0 | 1 | 0.97191 | -0.54207 | 0.4 | 1 | 1.1 | 0.9
50 | 1 | 0.00021007 | 5.2648e-05 | 0 | 0 | 1 | 0.97253 | -0.52971 | 0.4 | 1 | 1.1 | 0.9
13 | 1 | 0.0033645 | 0.00084323 | 0 | 0 | 1 | 0.97204 | -0.53946 | 0.4 | 1 | 1.1 | 0.9
18 | 1 | 0.0018546 | 0.0004648 | 0 | 0 | 1 | 0.97183 | -0.5435 | 0.4 | 1 | 1.1 | 0.9
48 | 1 | 0.0056668 | 0.0014202 | 0 | 0 | 1 | 0.97271 | -0.52615 | 0.4 | 1 | 1.1 | 0.9
20 | 1 | 0.013051 | 0.0032708 | 0 | 0 | 1 | 0.97296 | -0.52123 | 0.4 | 1 | 1.1 | 0.9
21 | 1 | 0 | 0 | 0 | 0 | 1 | 0.97328 | -0.51501 | 0.4 | 1 | 1.1 | 0.9
22 | 1 | 0 | 0 | 0 | 0 | 1 | 0.97355 | -0.50953 | 0.4 | 1 | 1.1 | 0.9
47 | 1 | 0.0056661 | 0.0014201 | 0 | 0 | 1 | 0.97245 | -0.53139 | 0.4 | 1 | 1.1 | 0.9
63 | 1 | 0.0086502 | 0.002168 | 0 | 0 | 1 | 0.97465 | -0.48794 | 0.4 | 1 | 1.1 | 0.9
61 | 1 | 0 | 0 | 0 | 0 | 1 | 0.97563 | -0.46863 | 0.4 | 1 | 1.1 | 0.9
62 | 1 | 0.013594 | 0.0034069 | 0 | 0 | 1 | 0.99938 | -0.011927 | 0.4 | 1 | 1.1 | 0.9
33 | 3 | 0.016601 | 0.0041606 | 0 | 0 | 1 | 1 | 0 | 0.4 | 1 | 1.1 | 0.9
23 | 1 | 0.00027021 | 6.7721e-05 | 0 | 0 | 1 | 0.97233 | -0.53363 | 0.4 | 1 | 1.1 | 0.9
24 | 1 | 0.0030073 | 0.00075369 | 0 | 0 | 1 | 0.97234 | -0.53346 | 0.4 | 1 | 1.1 | 0.9
25 | 1 | 0.0002953 | 7.401e-05 | 0 | 0 | 1 | 0.97233 | -0.53371 | 0.4 | 1 | 1.1 | 0.9
26 | 1 | 0.0055225 | 0.0013841 | 0 | 0 | 1 | 0.9723 | -0.53422 | 0.4 | 1 | 1.1 | 0.9
46 | 1 | 0.0048985 | 0.0012277 | 0 | 0 | 1 | 0.9722 | -0.5363 | 0.4 | 1 | 1.1 | 0.9
34 | 1 | 0.0034275 | 0.000859 | 0 | 0 | 1 | 0.97158 | -0.54857 | 0.4 | 1 | 1.1 | 0.9
43 | 1 | 0.0057578 | 0.001443 | 0 | 0 | 1 | 0.97166 | -0.54684 | 0.4 | 1 | 1.1 | 0.9
44 | 1 | 0 | 0 | 0 | 0 | 1 | 0.97218 | -0.53673 | 0.4 | 1 | 1.1 | 0.9
27 | 1 | 0.005695 | 0.0014273 | 0 | 0 | 1 | 0.99457 | -0.10278 | 0.4 | 1 | 1.1 | 0.9
28 | 1 | 0.0015061 | 0.00037745 | 0 | 0 | 1 | 0.99203 | -0.15104 | 0.4 | 1 | 1.1 | 0.9
29 | 1 | 0.035896 | 0.0089963 | 0 | 0 | 1 | 0.99554 | -0.084234 | 0.4 | 1 | 1.1 | 0.9
30 | 1 | 0 | 0 | 0 | 0 | 1 | 0.99077 | -0.1751 | 0.4 | 1 | 1.1 | 0.9
58 | 1 | 0.00039958 | 0.00010014 | 0 | 0 | 1 | 0.99202 | -0.15119 | 0.4 | 1 | 1.1 | 0.9
31 | 1 | 0.042311 | 0.010604 | 0 | 0 | 1 | 0.99924 | -0.014382 | 0.4 | 1 | 1.1 | 0.9
41 | 1 | 0.068206 | 0.017094 | 0 | 0 | 1 | 0.9791 | -0.40073 | 0.4 | 1 | 1.1 | 0.9
38 | 1 | 0 | 0 | 0 | 0 | 1 | 0.97983 | -0.38653 | 0.4 | 1 | 1.1 | 0.9
54 | 1 | 0 | 0 | 0 | 0 | 1 | 0.98869 | -0.21491 | 0.4 | 1 | 1.1 | 0.9
52 | 1 | 0 | 0 | 0 | 0 | 1 | 0.98854 | -0.21826 | 0.4 | 1 | 1.1 | 0.9
32 | 1 | 0.099238 | 0.024871 | 0 | 0 | 1 | 0.99952 | -0.0090603 | 0.4 | 1 | 1.1 | 0.9
40 | 1 | 0.0022482 | 0.00056346 | 0 | 0 | 1 | 0.98216 | -0.34108 | 0.4 | 1 | 1.1 | 0.9
36 | 1 | 0.071636 | 0.017954 | 0 | 0 | 1 | 0.97835 | -0.41535 | 0.4 | 1 | 1.1 | 0.9
59 | 1 | 0.002728 | 0.00068371 | 0 | 0 | 1 | 0.98863 | -0.21608 | 0.4 | 1 | 1.1 | 0.9
56 | 1 | 0.0029561 | 0.00074086 | 0 | 0 | 1 | 0.98536 | -0.2791 | 0.4 | 1 | 1.1 | 0.9
51 | 1 | 0.040966 | 0.010267 | 0 | 0 | 1 | 0.98687 | -0.25071 | 0.4 | 1 | 1.1 | 0.9
37 | 1 | 0.032074 | 0.0080385 | 0 | 0 | 1 | 0.9781 | -0.42032 | 0.4 | 1 | 1.1 | 0.9
39 | 1 | 0 | 0 | 0 | 0 | 1 | 0.97724 | -0.43703 | 0.4 | 1 | 1.1 | 0.9
42 | 1 | 0.0056029 | 0.0014042 | 0 | 0 | 1 | 0.97189 | -0.54247 | 0.4 | 1 | 1.1 | 0.9
45 | 1 | 0.0065831 | 0.0016499 | 0 | 0 | 1 | 0.97148 | -0.55053 | 0.4 | 1 | 1.1 | 0.9
49 | 1 | 0.003001 | 0.00075211 | 0 | 0 | 1 | 0.97145 | -0.55118 | 0.4 | 1 | 1.1 | 0.9
60 | 1 | 0.0055665 | 0.0013951 | 0 | 0 | 1 | 0.97663 | -0.4491 | 0.4 | 1 | 1.1 | 0.9
55 | 1 | 0 | 0 | 0 | 0 | 1 | 0.98314 | -0.32197 | 0.4 | 1 | 1.1 | 0.9
57 | 1 | 0.0024731 | 0.00061982 | 0 | 0 | 1 | 0.98309 | -0.32305 | 0.4 | 1 | 1.1 | 0.9

## generator_data
GEN_BUS | PG | QG | QMAX | QMIN | VG | MBASE | GEN_STATUS | PMAX | PMIN
33 | 0.551 | 0.14083 | 10 | -10 | 1 | 100 | 1 | 10 | 0

## branch_data
F_BUS | T_BUS | BR_R | BR_X | BR_B | RATE_A | RATE_B | RATE_C | TAP | SHIFT | BR_STATUS | ANGMIN | ANGMAX | P_in | Q_in | P_out | Q_out
1 | 2 | 1.3402 | 0.8577 | 2.2505e-09 | 0 | 0 | 0 | 0 | 0 | 1 | -90 | 90 | 0.0046404 | 0.0011629 | -0.0046401 | -0.0011629
1 | 3 | 4.0944 | 2.6204 | 6.8756e-09 | 0 | 0 | 0 | 0 | 0 | 1 | -90 | 90 | -0.0090711 | -0.0022733 | 0.0090749 | 0.0022751
3 | 5 | 6.4515 | 4.129 | 1.0834e-08 | 0 | 0 | 0 | 0 | 0 | 1 | -90 | 90 | -0.0090749 | -0.0022751 | 0.0090809 | 0.0022779
5 | 16 | 1.7344 | 1.11 | 2.9124e-09 | 0 | 0 | 0 | 0 | 0 | 1 | -90 | 90 | -0.010912 | -0.0027369 | 0.010914 | 0.0027381
16 | 17 | 1.612 | 1.0317 | 2.707e-09 | 0 | 0 | 0 | 0 | 0 | 1 | -90 | 90 | -0.013355 | -0.0033499 | 0.013359 | 0.0033517
17 | 18 | 0.75149 | 0.48095 | 2.5239e-09 | 0 | 0 | 0 | 0 | 0 | 1 | -90 | 90 | -0.014685 | -0.003684 | 0.014686 | 0.0036849
7 | 8 | 0.2868 | 0.18355 | 2.408e-09 | 0 | 0 | 0 | 0 | 0 | 1 | -90 | 90 | -0.020205 | -0.0050691 | 0.020207 | 0.0050697
7 | 9 | 0.33138 | 0.21208 | 2.7824e-09 | 0 | 0 | 0 | 0 | 0 | 1 | -90 | 90 | 0.019868 | 0.0049845 | -0.019866 | -0.0049838
8 | 10 | 0.25969 | 0.1662 | 2.1805e-09 | 0 | 0 | 0 | 0 | 0 | 1 | -90 | 90 | -0.020461 | -0.0051335 | 0.020463 | 0.0051341
9 | 11 | 0.38886 | 0.24887 | 3.265e-09 | 0 | 0 | 0 | 0 | 0 | 1 | -90 | 90 | 0.01949 | 0.0048895 | -0.019488 | -0.0048887
10 | 15 | 0.20751 | 0.1328 | 1.7423e-09 | 0 | 0 | 0 | 0 | 0 | 1 | -90 | 90 | -0.027916 | -0.0070021 | 0.027918 | 0.0070031
10 | 12 | 1.9009 | 1.2166 | 3.1922e-09 | 0 | 0 | 0 | 0 | 0 | 1 | -90 | 90 | 0.0074531 | 0.0018679 | -0.0074519 | -0.0018675
11 | 19 | 0.2328 | 0.14899 | 1.9547e-09 | 0 | 0 | 0 | 0 | 0 | 1 | -90 | 90 | 0.017955 | 0.0045045 | -0.017954 | -0.0045041
15 | 50 | 0.60732 | 0.38868 | 5.0992e-09 | 0 | 0 | 0 | 0 | 0 | 1 | -90 | 90 | -0.028237 | -0.0070832 | 0.028243 | 0.0070862
12 | 13 | 1.2492 | 0.79948 | 2.0977e-09 | 0 | 0 | 0 | 0 | 0 | 1 | -90 | 90 | 0.0033647 | 0.00084314 | -0.0033645 | -0.00084323
19 | 18 | 0.36756 | 0.23524 | 3.0861e-09 | 0 | 0 | 0 | 0 | 0 | 1 | -90 | 90 | 0.016542 | 0.0041502 | -0.016541 | -0.0041497
50 | 48 | 0.53077 | 0.33969 | 4.4565e-09 | 0 | 0 | 0 | 0 | 0 | 1 | -90 | 90 | -0.028453 | -0.0071388 | 0.028458 | 0.0071415
48 | 47 | 0.50407 | 0.32261 | 4.2324e-09 | 0 | 0 | 0 | 0 | 0 | 1 | -90 | 90 | 0.044064 | 0.011053 | -0.044053 | -0.011046
48 | 21 | 0.60498 | 0.38719 | 5.0796e-09 | 0 | 0 | 0 | 0 | 0 | 1 | -90 | 90 | -0.078189 | -0.019615 | 0.07823 | 0.019641
20 | 21 | 2.022 | 1.2941 | 1.0187e-08 | 0 | 0 | 0 | 0 | 0 | 1 | -90 | 90 | -0.013051 | -0.0032708 | 0.013055 | 0.0032724
21 | 22 | 0.25538 | 0.16344 | 2.1442e-09 | 0 | 0 | 0 | 0 | 0 | 1 | -90 | 90 | -0.091285 | -0.022913 | 0.091309 | 0.022928
22 | 63 | 1.0068 | 0.64432 | 8.453e-09 | 0 | 0 | 0 | 0 | 0 | 1 | -90 | 90 | -0.091309 | -0.022928 | 0.091403 | 0.022988
47 | 46 | 0.71125 | 0.4552 | 4.7775e-09 | 0 | 0 | 0 | 0 | 0 | 1 | -90 | 90 | 0.029291 | 0.0073472 | -0.029284 | -0.0073432
47 | 24 | 0.96714 | 0.61897 | 4.8722e-09 | 0 | 0 | 0 | 0 | 0 | 1 | -90 | 90 | 0.0090964 | 0.0022791 | -0.0090955 | -0.002279
63 | 61 | 0.82431 | 0.52756 | 6.9212e-09 | 0 | 0 | 0 | 0 | 0 | 1 | -90 | 90 | -0.10005 | -0.025156 | 0.10015 | 0.025214
61 | 60 | 0.83531 | 0.5346 | 7.0135e-09 | 0 | 0 | 0 | 0 | 0 | 1 | -90 | 90 | -0.10015 | -0.025214 | 0.10024 | 0.025273
62 | 33 | 3.9302 | 2.5153 | 6.5998e-09 | 0 | 0 | 0 | 0 | 0 | 1 | -90 | 90 | -0.013594 | -0.0034069 | 0.013601 | 0.0034111
33 | 32 | 0.079008 | 0.050565 | 6.6338e-10 | 0 | 0 | 0 | 0 | 0 | 1 | -90 | 90 | 0.5208 | 0.13326 | -0.52057 | -0.13311
23 | 24 | 1.2905 | 0.82594 | 2.1671e-09 | 0 | 0 | 0 | 0 | 0 | 1 | -90 | 90 | -0.00056551 | -0.00014156 | 0.00056552 | 0.00014136
23 | 25 | 1.0508 | 0.67249 | 1.7645e-09 | 0 | 0 | 0 | 0 | 0 | 1 | -90 | 90 | 0.0002953 | 7.3844e-05 | -0.0002953 | -7.401e-05
24 | 26 | 0.5788 | 0.37043 | 2.9159e-09 | 0 | 0 | 0 | 0 | 0 | 1 | -90 | 90 | 0.0055227 | 0.0013839 | -0.0055225 | -0.0013841
46 | 44 | 0.074442 | 0.047643 | 5.0003e-10 | 0 | 0 | 0 | 0 | 0 | 1 | -90 | 90 | 0.024385 | 0.0061155 | -0.024385 | -0.0061153
34 | 43 | 2.1327 | 1.365 | 3.5814e-09 | 0 | 0 | 0 | 0 | 0 | 1 | -90 | 90 | -0.0034275 | -0.000859 | 0.0034277 | 0.00085884
43 | 45 | 1.6274 | 1.0415 | 2.7329e-09 | 0 | 0 | 0 | 0 | 0 | 1 | -90 | 90 | 0.0095858 | 0.0024027 | -0.0095841 | -0.0024019
43 | 42 | 0.98666 | 0.63146 | 1.6569e-09 | 0 | 0 | 0 | 0 | 0 | 1 | -90 | 90 | -0.018771 | -0.0047046 | 0.018775 | 0.0047069
44 | 42 | 0.997 | 0.63808 | 1.6742e-09 | 0 | 0 | 0 | 0 | 0 | 1 | -90 | 90 | 0.024385 | 0.0061153 | -0.024378 | -0.0061112
27 | 28 | 0.6455 | 0.41312 | 5.4198e-09 | 0 | 0 | 0 | 0 | 0 | 1 | -90 | 90 | 0.33573 | 0.086128 | -0.33495 | -0.085627
27 | 29 | 0.24479 | 0.15666 | 2.0553e-09 | 0 | 0 | 0 | 0 | 0 | 1 | -90 | 90 | -0.34143 | -0.087555 | 0.34173 | 0.087752
28 | 30 | 0.32243 | 0.20636 | 2.7072e-09 | 0 | 0 | 0 | 0 | 0 | 1 | -90 | 90 | 0.33304 | 0.085149 | -0.33266 | -0.084902
28 | 58 | 1.6564 | 1.0601 | 2.7815e-09 | 0 | 0 | 0 | 0 | 0 | 1 | -90 | 90 | 0.00039958 | 9.9872e-05 | -0.00039958 | -0.00010014
29 | 31 | 0.83678 | 0.53554 | 7.0259e-09 | 0 | 0 | 0 | 0 | 0 | 1 | -90 | 90 | -0.37763 | -0.096748 | 0.37891 | 0.097568
30 | 54 | 0.60739 | 0.38873 | 5.0999e-09 | 0 | 0 | 0 | 0 | 0 | 1 | -90 | 90 | 0.29154 | 0.074542 | -0.29098 | -0.074184
30 | 52 | 4.6248 | 2.9599 | 1.5533e-08 | 0 | 0 | 0 | 0 | 0 | 1 | -90 | 90 | 0.041114 | 0.01036 | -0.041029 | -0.010307
31 | 32 | 0.057477 | 0.036786 | 4.826e-10 | 0 | 0 | 0 | 0 | 0 | 1 | -90 | 90 | -0.42122 | -0.10817 | 0.42133 | 0.10824
41 | 38 | 0.89495 | 0.57277 | 7.5143e-09 | 0 | 0 | 0 | 0 | 0 | 1 | -90 | 90 | -0.068206 | -0.017094 | 0.068252 | 0.017123
38 | 40 | 0.7069 | 0.45242 | 5.9354e-09 | 0 | 0 | 0 | 0 | 0 | 1 | -90 | 90 | -0.27824 | -0.070081 | 0.27884 | 0.070469
38 | 36 | 0.59207 | 0.37893 | 4.9712e-09 | 0 | 0 | 0 | 0 | 0 | 1 | -90 | 90 | 0.20998 | 0.052959 | -0.20969 | -0.052774
54 | 59 | 1.8871 | 1.2078 | 3.169e-09 | 0 | 0 | 0 | 0 | 0 | 1 | -90 | 90 | 0.0027282 | 0.0006835 | -0.002728 | -0.00068371
54 | 56 | 0.98342 | 0.62939 | 8.2571e-09 | 0 | 0 | 0 | 0 | 0 | 1 | -90 | 90 | 0.28825 | 0.073501 | -0.28736 | -0.072932
52 | 51 | 3.4639 | 2.2169 | 5.8169e-09 | 0 | 0 | 0 | 0 | 0 | 1 | -90 | 90 | 0.041029 | 0.010307 | -0.040966 | -0.010267
40 | 55 | 0.29587 | 0.18936 | 2.4842e-09 | 0 | 0 | 0 | 0 | 0 | 1 | -90 | 90 | -0.28109 | -0.071032 | 0.28135 | 0.071197
36 | 37 | 0.15505 | 0.099234 | 1.3019e-09 | 0 | 0 | 0 | 0 | 0 | 1 | -90 | 90 | 0.13806 | 0.03482 | -0.13803 | -0.034799
56 | 55 | 0.66004 | 0.42242 | 5.5419e-09 | 0 | 0 | 0 | 0 | 0 | 1 | -90 | 90 | 0.28441 | 0.072191 | -0.28382 | -0.071817
37 | 39 | 0.67907 | 0.43461 | 5.7017e-09 | 0 | 0 | 0 | 0 | 0 | 1 | -90 | 90 | 0.10595 | 0.026761 | -0.10587 | -0.026707
39 | 60 | 0.48992 | 0.31355 | 4.1135e-09 | 0 | 0 | 0 | 0 | 0 | 1 | -90 | 90 | 0.10587 | 0.026707 | -0.10581 | -0.026668
45 | 49 | 0.9227 | 0.59053 | 1.5495e-09 | 0 | 0 | 0 | 0 | 0 | 1 | -90 | 90 | 0.003001 | 0.00075202 | -0.003001 | -0.00075211
55 | 57 | 1.8944 | 1.2124 | 3.1811e-09 | 0 | 0 | 0 | 0 | 0 | 1 | -90 | 90 | 0.0024732 | 0.00061959 | -0.0024731 | -0.00061982