## bus_data
BUS_I | BUS_TYPE | Pd | Qd | Gs | Bs | area | Vm | Va | baseKV | zone | Vmax | Vmin
1 | 1 | 0.040871 | 0.010243 | 0 | 0 | 1 | 0.97812 | -0.42089 | 0.4 | 1 | 1.1 | 0.9
2 | 1 | 0 | 0 | 0 | 0 | 1 | 0.98075 | -0.36962 | 0.4 | 1 | 1.1 | 0.9
3 | 1 | 0 | 0 | 0 | 0 | 1 | 0.97788 | -0.42564 | 0.4 | 1 | 1.1 | 0.9
4 | 1 | 0 | 0 | 0 | 0 | 1 | 0.98073 | -0.36997 | 0.4 | 1 | 1.1 | 0.9
5 | 1 | 0.017364 | 0.0043517 | 0 | 0 | 1 | 0.98353 | -0.31556 | 0.4 | 1 | 1.1 | 0.9
6 | 1 | 0 | 0 | 0 | 0 | 1 | 0.977 | -0.44289 | 0.4 | 1 | 1.1 | 0.9
48 | 1 | 0.0030926 | 0.00077507 | 0 | 0 | 1 | 0.98066 | -0.37125 | 0.4 | 1 | 1.1 | 0.9
13 | 1 | 0.038655 | 0.0096879 | 0 | 0 | 1 | 0.98395 | -0.30729 | 0.4 | 1 | 1.1 | 0.9
133 | 1 | 0.030056 | 0.0075327 | 0 | 0 | 1 | 0.97412 | -0.4996 | 0.4 | 1 | 1.1 | 0.9
14 | 1 | 0.009779 | 0.0024508 | 0 | 0 | 1 | 0.98525 | -0.28214 | 0.4 | 1 | 1.1 | 0.9
131 | 1 | 0.0017544 | 0.0004397 | 0 | 0 | 1 | 0.97409 | -0.5002 | 0.4 | 1 | 1.1 | 0.9
7 | 1 | 0.0044628 | 0.0011185 | 0 | 0 | 1 | 0.99317 | -0.12962 | 0.4 | 1 | 1.1 | 0.9
8 | 1 | 0.0051745 | 0.0012969 | 0 | 0 | 1 | 0.99221 | -0.14799 | 0.4 | 1 | 1.1 | 0.9
9 | 1 | 0 | 0 | 0 | 0 | 1 | 0.9961 | -0.073663 | 0.4 | 1 | 1.1 | 0.9
10 | 1 | 0.0049854 | 0.0012495 | 0 | 0 | 1 | 0.9921 | -0.15013 | 0.4 | 1 | 1.1 | 0.9
11 | 1 | 0.0026348 | 0.00066035 | 0 | 0 | 1 | 0.99861 | -0.026192 | 0.4 | 1 | 1.1 | 0.9
12 | 1 | 0.0016123 | 0.00040407 | 0 | 0 | 1 | 0.99528 | -0.089226 | 0.4 | 1 | 1.1 | 0.9
31 | 1 | 0.0058571 | 0.0014679 | 0 | 0 | 1 | 0.99088 | -0.17357 | 0.4 | 1 | 1.1 | 0.9
30 | 3 | 0.010348 | 0.0025935 | 0 | 0 | 1 | 1 | 0 | 0.4 | 1 | 1.1 | 0.9
41 | 1 | 0.0032306 | 0.00080966 | 0 | 0 | 1 | 0.9951 | -0.092565 | 0.4 | 1 | 1.1 | 0.9
75 | 1 | 0.0043124 | 0.0010808 | 0 | 0 | 1 | 0.98995 | -0.19062 | 0.4 | 1 | 1.1 | 0.9
32 | 1 | 0.0051968 | 0.0013024 | 0 | 0 | 1 | 0.99082 | -0.17463 | 0.4 | 1 | 1.1 | 0.9
23 | 1 | 0.0071078 | 0.0017814 | 0 | 0 | 1 | 0.99888 | -0.021571 | 0.4 | 1 | 1.1 | 0.9
42 | 1 | 0.0019273 | 0.00048303 | 0 | 0 | 1 | 0.995 | -0.094483 | 0.4 | 1 | 1.1 | 0.9
73 | 1 | 0.0056437 | 0.0014144 | 0 | 0 | 1 | 0.98944 | -0.20035 | 0.4 | 1 | 1.1 | 0.9
15 | 1 | 0 | 0 | 0 | 0 | 1 | 0.98639 | -0.26015 | 0.4 | 1 | 1.1 | 0.9
25 | 1 | 0.0060146 | 0.0015074 | 0 | 0 | 1 | 0.9863 | -0.26173 | 0.4 | 1 | 1.1 | 0.9
17 | 1 | 0.011027 | 0.0027637 | 0 | 0 | 1 | 0.98693 | -0.24959 | 0.4 | 1 | 1.1 | 0.9
27 | 1 | 0.0059458 | 0.0014901 | 0 | 0 | 1 | 0.98618 | -0.26419 | 0.4 | 1 | 1.1 | 0.9
16 | 1 | 0.0091957 | 0.0023047 | 0 | 0 | 1 | 0.98776 | -0.23362 | 0.4 | 1 | 1.1 | 0.9
18 | 1 | 0.0033555 | 0.00084098 | 0 | 0 | 1 | 0.98861 | -0.21719 | 0.4 | 1 | 1.1 | 0.9
19 | 1 | 0.025095 | 0.0062894 | 0 | 0 | 1 | 0.9895 | -0.20004 | 0.4 | 1 | 1.1 | 0.9
29 | 1 | 0 | 0 | 0 | 0 | 1 | 0.98972 | -0.19579 | 0.4 | 1 | 1.1 | 0.9
33 | 1 | 0.0013194 | 0.00033067 | 0 | 0 | 1 | 0.98894 | -0.21089 | 0.4 | 1 | 1.1 | 0.9
20 | 1 | 0.005425 | 0.0013596 | 0 | 0 | 1 | 0.99818 | -0.03492 | 0.4 | 1 | 1.1 | 0.9
21 | 1 | 0.014622 | 0.0036646 | 0 | 0 | 1 | 0.9986 | -0.026973 | 0.4 | 1 | 1.1 | 0.9
22 | 1 | 0.0037473 | 0.00093917 | 0 | 0 | 1 | 0.99809 | -0.036686 | 0.4 | 1 | 1.1 | 0.9
24 | 1 | 0.0036151 | 0.00090602 | 0 | 0 | 1 | 0.99808 | -0.03689 | 0.4 | 1 | 1.1 | 0.9
26 | 1 | 0.0050121 | 0.0012562 | 0 | 0 | 1 | 0.99802 | -0.038072 | 0.4 | 1 | 1.1 | 0.9
39 | 1 | 0.0031486 | 0.00078911 | 0 | 0 | 1 | 0.9887 | -0.21567 | 0.4 | 1 | 1.1 | 0.9
37 | 1 | 0.003097 | 0.00077619 | 0 | 0 | 1 | 0.98825 | -0.22428 | 0.4 | 1 | 1.1 | 0.9
34 | 1 | 0.004643 | 0.0011636 | 0 | 0 | 1 | 0.9729 | -0.52365 | 0.4 | 1 | 1.1 | 0.9
36 | 1 | 0.0032521 | 0.00081505 | 0 | 0 | 1 | 0.97304 | -0.52091 | 0.4 | 1 | 1.1 | 0.9
132 | 1 | 0.01181 | 0.00296 | 0 | 0 | 1 | 0.97382 | -0.50537 | 0.4 | 1 | 1.1 | 0.9
38 | 1 | 0.011705 | 0.0029336 | 0 | 0 | 1 | 0.98792 | -0.23073 | 0.4 | 1 | 1.1 | 0.9
40 | 1 | 0.0027579 | 0.00069119 | 0 | 0 | 1 | 0.98784 | -0.23228 | 0.4 | 1 | 1.1 | 0.9
44 | 1 | 0.0042214 | 0.001058 | 0 | 0 | 1 | 0.98772 | -0.23463 | 0.4 | 1 | 1.1 | 0.9
43 | 1 | 0.0018913 | 0.00047401 | 0 | 0 | 1 | 0.99496 | -0.095288 | 0.4 | 1 | 1.1 | 0.9
66 | 1 | 0.0032718 | 0.00081999 | 0 | 0 | 1 | 0.9878 | -0.23176 | 0.4 | 1 | 1.1 | 0.9
74 | 1 | 0 | 0 | 0 | 0 | 1 | 0.9887 | -0.21444 | 0.4 | 1 | 1.1 | 0.9
65 | 1 | 0 | 0 | 0 | 0 | 1 | 0.98734 | -0.2406 | 0.4 | 1 | 1.1 | 0.9
45 | 1 | 0.0010209 | 0.00025585 | 0 | 0 | 1 | 0.99493 | -0.095982 | 0.4 | 1 | 1.1 | 0.9
49 | 1 | 0.005545 | 0.0013897 | 0 | 0 | 1 | 0.97128 | -0.5537 | 0.4 | 1 | 1.1 | 0.9
50 | 1 | 0.0050423 | 0.0012637 | 0 | 0 | 1 | 0.97117 | -0.55601 | 0.4 | 1 | 1.1 | 0.9
51 | 1 | 0.0030583 | 0.00076648 | 0 | 0 | 1 | 0.97153 | -0.54877 | 0.4 | 1 | 1.1 | 0.9
52 | 1 | 0.0039771 | 0.00099676 | 0 | 0 | 1 | 0.97158 | -0.54782 | 0.4 | 1 | 1.1 | 0.9
60 | 1 | 0.0028511 | 0.00071454 | 0 | 0 | 1 | 0.97196 | -0.54024 | 0.4 | 1 | 1.1 | 0.9
58 | 1 | 0.0044118 | 0.0011057 | 0 | 0 | 1 | 0.97226 | -0.53431 | 0.4 | 1 | 1.1 | 0.9
53 | 1 | 0.0033364 | 0.00083619 | 0 | 0 | 1 | 0.98517 | -0.28237 | 0.4 | 1 | 1.1 | 0.9
54 | 1 | 0.0033774 | 0.00084644 | 0 | 0 | 1 | 0.98577 | -0.27077 | 0.4 | 1 | 1.1 | 0.9
55 | 1 | 0.0032225 | 0.00080763 | 0 | 0 | 1 | 0.98487 | -0.28815 | 0.4 | 1 | 1.1 | 0.9
56 | 1 | 0.0032273 | 0.00080883 | 0 | 0 | 1 | 0.986 | -0.26638 | 0.4 | 1 | 1.1 | 0.9
57 | 1 | 0.0033353 | 0.0008359 | 0 | 0 | 1 | 0.98466 | -0.2922 | 0.4 | 1 | 1.1 | 0.9
106 | 1 | 0.0058111 | 0.0014564 | 0 | 0 | 1 | 0.98162 | -0.35106 | 0.4 | 1 | 1.1 | 0.9
107 | 1 | 0.0042862 | 0.0010742 | 0 | 0 | 1 | 0.98137 | -0.35598 | 0.4 | 1 | 1.1 | 0.9
72 | 1 | 0.0054725 | 0.0013715 | 0 | 0 | 1 | 0.98328 | -0.31886 | 0.4 | 1 | 1.1 | 0.9
64 | 1 | 0.0047237 | 0.0011839 | 0 | 0 | 1 | 0.98619 | -0.26275 | 0.4 | 1 | 1.1 | 0.9
62 | 1 | 0.0044603 | 0.0011178 | 0 | 0 | 1 | 0.98435 | -0.29819 | 0.4 | 1 | 1.1 | 0.9
63 | 1 | 0.0038868 | 0.00097414 | 0 | 0 | 1 | 0.9833 | -0.31851 | 0.4 | 1 | 1.1 | 0.9
59 | 1 | 0.0040206 | 0.0010077 | 0 | 0 | 1 | 0.9724 | -0.53155 | 0.4 | 1 | 1.1 | 0.9
61 | 1 | 0 | 0 | 0 | 0 | 1 | 0.97334 | -0.51299 | 0.4 | 1 | 1.1 | 0.9
76 | 1 | 0.0038292 | 0.0009597 | 0 | 0 | 1 | 0.97439 | -0.49245 | 0.4 | 1 | 1.1 | 0.9
71 | 1 | 0 | 0 | 0 | 0 | 1 | 0.97261 | -0.5274 | 0.4 | 1 | 1.1 | 0.9
129 | 1 | 0.003015 | 0.00075563 | 0 | 0 | 1 | 0.97525 | -0.47552 | 0.4 | 1 | 1.1 | 0.9
69 | 1 | 0.0036084 | 0.00090435 | 0 | 0 | 1 | 0.97242 | -0.53125 | 0.4 | 1 | 1.1 | 0.9
130 | 1 | 0.0041147 | 0.0010312 | 0 | 0 | 1 | 0.97291 | -0.52154 | 0.4 | 1 | 1.1 | 0.9
96 | 1 | 0.002786 | 0.00069823 | 0 | 0 | 1 | 0.9732 | -0.5159 | 0.4 | 1 | 1.1 | 0.9
67 | 1 | 0.0038971 | 0.00097671 | 0 | 0 | 1 | 0.97216 | -0.53629 | 0.4 | 1 | 1.1 | 0.9
68 | 1 | 0.0051598 | 0.0012932 | 0 | 0 | 1 | 0.97214 | -0.53669 | 0.4 | 1 | 1.1 | 0.9
81 | 1 | 0 | 0 | 0 | 0 | 1 | 0.9756 | -0.46867 | 0.4 | 1 | 1.1 | 0.9
77 | 1 | 0.0029204 | 0.00073191 | 0 | 0 | 1 | 0.97536 | -0.47335 | 0.4 | 1 | 1.1 | 0.9
78 | 1 | 0 | 0 | 0 | 0 | 1 | 0.97543 | -0.47196 | 0.4 | 1 | 1.1 | 0.9
79 | 1 | 0.0018099 | 0.0004536 | 0 | 0 | 1 | 0.97534 | -0.47378 | 0.4 | 1 | 1.1 | 0.9
80 | 1 | 0 | 0 | 0 | 0 | 1 | 0.97436 | -0.49297 | 0.4 | 1 | 1.1 | 0.9
111 | 1 | 0 | 0 | 0 | 0 | 1 | 0.97405 | -0.4991 | 0.4 | 1 | 1.1 | 0.9
123 | 1 | 0.0022167 | 0.00055557 | 0 | 0 | 1 | 0.97415 | -0.49712 | 0.4 | 1 | 1.1 | 0.9
121 | 1 | 0.003204 | 0.00080299 | 0 | 0 | 1 | 0.97637 | -0.45349 | 0.4 | 1 | 1.1 | 0.9
94 | 1 | 0.0014324 | 0.00035899 | 0 | 0 | 1 | 0.97329 | -0.51412 | 0.4 | 1 | 1.1 | 0.9
93 | 1 | 0.0022191 | 0.00055615 | 0 | 0 | 1 | 0.97345 | -0.51104 | 0.4 | 1 | 1.1 | 0.9
117 | 1 | 0.0010372 | 0.00025995 | 0 | 0 | 1 | 0.97391 | -0.50191 | 0.4 | 1 | 1.1 | 0.9
110 | 1 | 0.0016534 | 0.00041439 | 0 | 0 | 1 | 0.97385 | -0.50309 | 0.4 | 1 | 1.1 | 0.9
124 | 1 | 0.0033546 | 0.00084074 | 0 | 0 | 1 | 0.97394 | -0.50137 | 0.4 | 1 | 1.1 | 0.9
120 | 1 | 0.0036271 | 0.00090903 | 0 | 0 | 1 | 0.97653 | -0.45037 | 0.4 | 1 | 1.1 | 0.9
82 | 1 | 0.0027661 | 0.00069325 | 0 | 0 | 1 | 0.97296 | -0.52058 | 0.4 | 1 | 1.1 | 0.9
83 | 1 | 0.0032502 | 0.00081457 | 0 | 0 | 1 | 0.9731 | -0.51777 | 0.4 | 1 | 1.1 | 0.9
84 | 1 | 0.0028844 | 0.0007229 | 0 | 0 | 1 | 0.97292 | -0.52135 | 0.4 | 1 | 1.1 | 0.9
85 | 1 | 0.0033292 | 0.00083436 | 0 | 0 | 1 | 0.97312 | -0.51739 | 0.4 | 1 | 1.1 | 0.9
86 | 1 | 0.002702 | 0.00067719 | 0 | 0 | 1 | 0.97288 | -0.52217 | 0.4 | 1 | 1.1 | 0.9
118 | 1 | 0 | 0 | 0 | 0 | 1 | 0.97351 | -0.5097 | 0.4 | 1 | 1.1 | 0.9
119 | 1 | 0.0026182 | 0.00065619 | 0 | 0 | 1 | 0.97335 | -0.51288 | 0.4 | 1 | 1.1 | 0.9
116 | 1 | 0.0029984 | 0.00075147 | 0 | 0 | 1 | 0.97382 | -0.50363 | 0.4 | 1 | 1.1 | 0.9
87 | 1 | 0.0046243 | 0.001159 | 0 | 0 | 1 | 0.97253 | -0.52919 | 0.4 | 1 | 1.1 | 0.9
88 | 1 | 0.0037881 | 0.0009494 | 0 | 0 | 1 | 0.97241 | -0.53157 | 0.4 | 1 | 1.1 | 0.9
89 | 1 | 0 | 0 | 0 | 0 | 1 | 0.97294 | -0.52102 | 0.4 | 1 | 1.1 | 0.9
90 | 1 | 0.0028379 | 0.00071126 | 0 | 0 | 1 | 0.97224 | -0.53493 | 0.4 | 1 | 1.1 | 0.9
91 | 1 | 0.0040103 | 0.0010051 | 0 | 0 | 1 | 0.97241 | -0.53156 | 0.4 | 1 | 1.1 | 0.9
92 | 1 | 0.0030937 | 0.00077535 | 0 | 0 | 1 | 0.97303 | -0.5192 | 0.4 | 1 | 1.1 | 0.9
104 | 1 | 0.0045603 | 0.0011429 | 0 | 0 | 1 | 0.9721 | -0.53752 | 0.4 | 1 | 1.1 | 0.9
98 | 1 | 0.004451 | 0.0011155 | 0 | 0 | 1 | 0.9723 | -0.53371 | 0.4 | 1 | 1.1 | 0.9
109 | 1 | 0.0044031 | 0.0011035 | 0 | 0 | 1 | 0.97361 | -0.50788 | 0.4 | 1 | 1.1 | 0.9
105 | 1 | 0.005103 | 0.0012789 | 0 | 0 | 1 | 0.97207 | -0.53827 | 0.4 | 1 | 1.1 | 0.9
99 | 1 | 0.0013248 | 0.00033203 | 0 | 0 | 1 | 0.97218 | -0.53596 | 0.4 | 1 | 1.1 | 0.9
95 | 1 | 0.0037813 | 0.00094769 | 0 | 0 | 1 | 0.97213 | -0.537 | 0.4 | 1 | 1.1 | 0.9
97 | 1 | 0 | 0 | 0 | 0 | 1 | 0.97224 | -0.53484 | 0.4 | 1 | 1.1 | 0.9
103 | 1 | 0.0033553 | 0.00084091 | 0 | 0 | 1 | 0.97203 | -0.539 | 0.4 | 1 | 1.1 | 0.9
101 | 1 | 0.0024938 | 0.000625 | 0 | 0 | 1 | 0.97245 | -0.53073 | 0.4 | 1 | 1.1 | 0.9
126 | 1 | 0.0030769 | 0.00077113 | 0 | 0 | 1 | 0.97303 | -0.51914 | 0.4 | 1 | 1.1 | 0.9
125 | 1 | 0.0028233 | 0.0007076 | 0 | 0 | 1 | 0.9732 | -0.51593 | 0.4 | 1 | 1.1 | 0.9
127 | 1 | 0.0013584 | 0.00034045 | 0 | 0 | 1 | 0.97199 | -0.53981 | 0.4 | 1 | 1.1 | 0.9
102 | 1 | 0.0033456 | 0.00083849 | 0 | 0 | 1 | 0.97242 | -0.5312 | 0.4 | 1 | 1.1 | 0.9
100 | 1 | 0.0065539 | 0.0016426 | 0 | 0 | 1 | 0.97214 | -0.53683 | 0.4 | 1 | 1.1 | 0.9
128 | 1 | 0.0032776 | 0.00082144 | 0 | 0 | 1 | 0.97212 | -0.5373 | 0.4 | 1 | 1.1 | 0.9
108 | 1 | 0.0031056 | 0.00077834 | 0 | 0 | 1 | 0.9804 | -0.37468 | 0.4 | 1 | 1.1 | 0.9
114 | 1 | 0.003086 | 0.00077342 | 0 | 0 | 1 | 0.97988 | -0.38481 | 0.4 | 1 | 1.1 | 0.9
112 | 1 | 0.0022091 | 0.00055366 | 0 | 0 | 1 | 0.97916 | -0.39894 | 0.4 | 1 | 1.1 | 0.9
113 | 1 | 0.0030352 | 0.00076069 | 0 | 0 | 1 | 0.97883 | -0.40543 | 0.4 | 1 | 1.1 | 0.9
115 | 1 | 0.0028548 | 0.00071548 | 0 | 0 | 1 | 0.97783 | -0.42491 | 0.4 | 1 | 1.1 | 0.9
122 | 1 | 0.0038467 | 0.00096407 | 0 | 0 | 1 | 0.97774 | -0.4267 | 0.4 | 1 | 1.1 | 0.9

## generator_data
GEN_BUS | PG | QG | QMAX | QMIN | VG | MBASE | GEN_STATUS | PMAX | PMIN
30 | 0.58996 | 0.15165 | 10 | -10 | 1 | 100 | 1 | 10 | 0

## branch_data
F_BUS | T_BUS | BR_R | BR_X | BR_B | RATE_A | RATE_B | RATE_C | TAP | SHIFT | BR_STATUS | ANGMIN | ANGMAX | P_in | Q_in | P_out | Q_out
1 | 2 | 2.3862 | 1.5272 | 4.0071e-09 | 0 | 0 | 0 | 0 | 0 | 1 | -90 | 90 | -0.092591 | -0.023283 | 0.092819 | 0.023429
1 | 3 | 0.39568 | 0.25324 | 6.6445e-10 | 0 | 0 | 0 | 0 | 0 | 1 | -90 | 90 | 0.05172 | 0.01304 | -0.051709 | -0.013033
2 | 4 | 0.49156 | 0.3146 | 8.2547e-10 | 0 | 0 | 0 | 0 | 0 | 1 | -90 | 90 | 0.0030928 | 0.00077487 | -0.0030927 | -0.00077492
2 | 5 | 2.4478 | 1.5666 | 8.2209e-09 | 0 | 0 | 0 | 0 | 0 | 1 | -90 | 90 | -0.095912 | -0.024203 | 0.096161 | 0.024362
3 | 6 | 1.4334 | 0.91735 | 2.407e-09 | 0 | 0 | 0 | 0 | 0 | 1 | -90 | 90 | 0.051709 | 0.013033 | -0.051666 | -0.013006
4 | 48 | 1.786 | 1.1431 | 2.9992e-09 | 0 | 0 | 0 | 0 | 0 | 1 | -90 | 90 | 0.0030927 | 0.00077492 | -0.0030925 | -0.00077509
5 | 13 | 0.31772 | 0.20334 | 2.1341e-09 | 0 | 0 | 0 | 0 | 0 | 1 | -90 | 90 | -0.11352 | -0.028713 | 0.11357 | 0.028742
6 | 133 | 4.6962 | 3.0056 | 7.8861e-09 | 0 | 0 | 0 | 0 | 0 | 1 | -90 | 90 | 0.051666 | 0.013006 | -0.051526 | -0.012917
13 | 14 | 0.72146 | 0.46174 | 4.8461e-09 | 0 | 0 | 0 | 0 | 0 | 1 | -90 | 90 | -0.15222 | -0.03843 | 0.15241 | 0.038547
133 | 131 | 0.11779 | 0.075385 | 1.978e-10 | 0 | 0 | 0 | 0 | 0 | 1 | -90 | 90 | 0.021471 | 0.0053842 | -0.021471 | -0.0053838
14 | 15 | 0.59385 | 0.38007 | 3.989e-09 | 0 | 0 | 0 | 0 | 0 | 1 | -90 | 90 | -0.16219 | -0.040998 | 0.16236 | 0.041107
131 | 132 | 1.1154 | 0.71384 | 1.873e-09 | 0 | 0 | 0 | 0 | 0 | 1 | -90 | 90 | 0.019716 | 0.0049441 | -0.019711 | -0.0049412
7 | 8 | 0.30117 | 0.19275 | 2.023e-09 | 0 | 0 | 0 | 0 | 0 | 1 | -90 | 90 | 0.27192 | 0.069132 | -0.27168 | -0.068978
7 | 9 | 0.90611 | 0.57991 | 6.0864e-09 | 0 | 0 | 0 | 0 | 0 | 1 | -90 | 90 | -0.27638 | -0.07025 | 0.27713 | 0.070728
8 | 10 | 0.035782 | 0.0229 | 2.4035e-10 | 0 | 0 | 0 | 0 | 0 | 1 | -90 | 90 | 0.26651 | 0.067682 | -0.26648 | -0.067664
9 | 11 | 0.4011 | 0.2567 | 2.6942e-09 | 0 | 0 | 0 | 0 | 0 | 1 | -90 | 90 | -0.53547 | -0.13723 | 0.53671 | 0.13802
9 | 12 | 0.27244 | 0.17436 | 1.83e-09 | 0 | 0 | 0 | 0 | 0 | 1 | -90 | 90 | 0.25834 | 0.066498 | -0.25815 | -0.066373
10 | 31 | 0.3983 | 0.25491 | 2.6754e-09 | 0 | 0 | 0 | 0 | 0 | 1 | -90 | 90 | 0.26149 | 0.066415 | -0.2612 | -0.066226
11 | 30 | 0.22106 | 0.14148 | 1.4849e-09 | 0 | 0 | 0 | 0 | 0 | 1 | -90 | 90 | -0.53934 | -0.13868 | 0.54003 | 0.13912
12 | 41 | 1.8359 | 1.175 | 3.083e-09 | 0 | 0 | 0 | 0 | 0 | 1 | -90 | 90 | 0.008072 | 0.0020225 | -0.0080707 | -0.0020219
12 | 75 | 1.834 | 1.1738 | 1.2319e-08 | 0 | 0 | 0 | 0 | 0 | 1 | -90 | 90 | 0.24846 | 0.063947 | -0.24724 | -0.063168
31 | 32 | 0.018437 | 0.0118 | 1.2384e-10 | 0 | 0 | 0 | 0 | 0 | 1 | -90 | 90 | 0.25534 | 0.064759 | -0.25533 | -0.06475
30 | 23 | 2.4431 | 1.5636 | 4.1027e-09 | 0 | 0 | 0 | 0 | 0 | 1 | -90 | 90 | 0.039587 | 0.0099425 | -0.039546 | -0.0099168
41 | 42 | 1.7585 | 1.1254 | 2.953e-09 | 0 | 0 | 0 | 0 | 0 | 1 | -90 | 90 | 0.0048401 | 0.0012123 | -0.0048397 | -0.0012123
75 | 73 | 0.17809 | 0.11398 | 1.1963e-09 | 0 | 0 | 0 | 0 | 0 | 1 | -90 | 90 | 0.24293 | 0.062088 | -0.24282 | -0.062015
32 | 29 | 0.37474 | 0.23983 | 2.5172e-09 | 0 | 0 | 0 | 0 | 0 | 1 | -90 | 90 | 0.25013 | 0.063448 | -0.24988 | -0.063285
23 | 21 | 0.74493 | 0.47676 | 1.2509e-09 | 0 | 0 | 0 | 0 | 0 | 1 | -90 | 90 | 0.032438 | 0.0081354 | -0.03243 | -0.0081302
42 | 43 | 1.2253 | 0.7842 | 2.0576e-09 | 0 | 0 | 0 | 0 | 0 | 1 | -90 | 90 | 0.0029123 | 0.00072925 | -0.0029122 | -0.00072939
73 | 74 | 0.26394 | 0.16892 | 1.7729e-09 | 0 | 0 | 0 | 0 | 0 | 1 | -90 | 90 | 0.23717 | 0.0606 | -0.23701 | -0.060497
15 | 25 | 0.57469 | 0.3678 | 9.6506e-10 | 0 | 0 | 0 | 0 | 0 | 1 | -90 | 90 | 0.011962 | 0.0029982 | -0.011961 | -0.0029977
15 | 17 | 0.2659 | 0.17017 | 1.786e-09 | 0 | 0 | 0 | 0 | 0 | 1 | -90 | 90 | -0.17432 | -0.044105 | 0.17441 | 0.044161
25 | 27 | 1.8038 | 1.1544 | 3.0291e-09 | 0 | 0 | 0 | 0 | 0 | 1 | -90 | 90 | 0.0059464 | 0.0014903 | -0.0059457 | -0.0014902
17 | 16 | 0.3788 | 0.24243 | 2.5445e-09 | 0 | 0 | 0 | 0 | 0 | 1 | -90 | 90 | -0.18544 | -0.046925 | 0.18558 | 0.047016
16 | 18 | 0.37164 | 0.23785 | 2.4963e-09 | 0 | 0 | 0 | 0 | 0 | 1 | -90 | 90 | -0.19477 | -0.049321 | 0.19493 | 0.049419
18 | 19 | 0.38211 | 0.24455 | 2.5667e-09 | 0 | 0 | 0 | 0 | 0 | 1 | -90 | 90 | -0.19828 | -0.05026 | 0.19845 | 0.050364
19 | 29 | 0.084059 | 0.053798 | 5.6463e-10 | 0 | 0 | 0 | 0 | 0 | 1 | -90 | 90 | -0.22354 | -0.056653 | 0.22359 | 0.056683
29 | 33 | 2.5237 | 1.6152 | 4.238e-09 | 0 | 0 | 0 | 0 | 0 | 1 | -90 | 90 | 0.02629 | 0.0066029 | -0.026271 | -0.0065912
33 | 39 | 0.8397 | 0.53741 | 1.4101e-09 | 0 | 0 | 0 | 0 | 0 | 1 | -90 | 90 | 0.024951 | 0.0062605 | -0.024946 | -0.006257
20 | 21 | 1.9947 | 1.2766 | 3.3496e-09 | 0 | 0 | 0 | 0 | 0 | 1 | -90 | 90 | -0.017801 | -0.0044616 | 0.017808 | 0.0044656
20 | 22 | 0.63703 | 0.4077 | 1.0697e-09 | 0 | 0 | 0 | 0 | 0 | 1 | -90 | 90 | 0.012376 | 0.0031019 | -0.012375 | -0.0031014
22 | 24 | 0.10569 | 0.067645 | 1.7749e-10 | 0 | 0 | 0 | 0 | 0 | 1 | -90 | 90 | 0.0086275 | 0.0021622 | -0.0086274 | -0.0021622
24 | 26 | 1.0532 | 0.67406 | 1.7686e-09 | 0 | 0 | 0 | 0 | 0 | 1 | -90 | 90 | 0.0050124 | 0.0012562 | -0.0050121 | -0.0012562
39 | 37 | 1.7315 | 1.1081 | 2.9076e-09 | 0 | 0 | 0 | 0 | 0 | 1 | -90 | 90 | 0.021797 | 0.0054679 | -0.021788 | -0.0054625
37 | 38 | 1.5109 | 0.96696 | 2.5372e-09 | 0 | 0 | 0 | 0 | 0 | 1 | -90 | 90 | 0.018691 | 0.0046863 | -0.018685 | -0.0046829
34 | 36 | 2.5029 | 1.6019 | 4.203e-09 | 0 | 0 | 0 | 0 | 0 | 1 | -90 | 90 | -0.0046429 | -0.0011637 | 0.0046435 | 0.0011637
36 | 132 | 8.357 | 5.3485 | 1.4034e-08 | 0 | 0 | 0 | 0 | 0 | 1 | -90 | 90 | -0.0078955 | -0.0019787 | 0.0079013 | 0.0019812
38 | 40 | 0.97244 | 0.62236 | 1.633e-09 | 0 | 0 | 0 | 0 | 0 | 1 | -90 | 90 | 0.0069802 | 0.0017492 | -0.0069797 | -0.0017491
40 | 44 | 2.4356 | 1.5588 | 4.09e-09 | 0 | 0 | 0 | 0 | 0 | 1 | -90 | 90 | 0.0042218 | 0.0010579 | -0.0042213 | -0.001058
43 | 45 | 3.0181 | 1.9316 | 5.0681e-09 | 0 | 0 | 0 | 0 | 0 | 1 | -90 | 90 | 0.0010209 | 0.00025537 | -0.0010209 | -0.00025585
66 | 74 | 0.32364 | 0.20713 | 2.1739e-09 | 0 | 0 | 0 | 0 | 0 | 1 | -90 | 90 | -0.23681 | -0.060371 | 0.23701 | 0.060497
66 | 65 | 0.16744 | 0.10716 | 1.1247e-09 | 0 | 0 | 0 | 0 | 0 | 1 | -90 | 90 | 0.23354 | 0.059551 | -0.23344 | -0.059487
65 | 64 | 0.41862 | 0.26792 | 2.8119e-09 | 0 | 0 | 0 | 0 | 0 | 1 | -90 | 90 | 0.23344 | 0.059487 | -0.23319 | -0.059328
49 | 50 | 1.9374 | 1.2399 | 3.2534e-09 | 0 | 0 | 0 | 0 | 0 | 1 | -90 | 90 | 0.0050427 | 0.0012638 | -0.0050422 | -0.0012638
49 | 51 | 1.9712 | 1.2616 | 3.3102e-09 | 0 | 0 | 0 | 0 | 0 | 1 | -90 | 90 | -0.010588 | -0.0026536 | 0.01059 | 0.0026549
51 | 52 | 0.29512 | 0.18888 | 4.9559e-10 | 0 | 0 | 0 | 0 | 0 | 1 | -90 | 90 | -0.013648 | -0.0034214 | 0.013649 | 0.0034218
52 | 60 | 1.8212 | 1.1656 | 3.0584e-09 | 0 | 0 | 0 | 0 | 0 | 1 | -90 | 90 | -0.017626 | -0.0044185 | 0.017632 | 0.0044223
60 | 58 | 1.2251 | 0.78406 | 2.0573e-09 | 0 | 0 | 0 | 0 | 0 | 1 | -90 | 90 | -0.020483 | -0.0051369 | 0.020489 | 0.0051404
58 | 59 | 0.47047 | 0.3011 | 7.9004e-10 | 0 | 0 | 0 | 0 | 0 | 1 | -90 | 90 | -0.024901 | -0.0062462 | 0.024904 | 0.0062482
53 | 54 | 0.22995 | 0.14717 | 1.5446e-09 | 0 | 0 | 0 | 0 | 0 | 1 | -90 | 90 | -0.22165 | -0.056354 | 0.22178 | 0.056433
53 | 55 | 0.11628 | 0.074417 | 7.8104e-10 | 0 | 0 | 0 | 0 | 0 | 1 | -90 | 90 | 0.21832 | 0.055518 | -0.21825 | -0.055479
54 | 56 | 0.085594 | 0.05478 | 5.7494e-10 | 0 | 0 | 0 | 0 | 0 | 1 | -90 | 90 | -0.22515 | -0.05728 | 0.2252 | 0.05731
55 | 57 | 0.082767 | 0.052971 | 5.5595e-10 | 0 | 0 | 0 | 0 | 0 | 1 | -90 | 90 | 0.21503 | 0.054672 | -0.21499 | -0.054645
56 | 64 | 0.070006 | 0.044804 | 4.7023e-10 | 0 | 0 | 0 | 0 | 0 | 1 | -90 | 90 | -0.22843 | -0.058119 | 0.22847 | 0.058144
57 | 62 | 0.124 | 0.079358 | 8.3289e-10 | 0 | 0 | 0 | 0 | 0 | 1 | -90 | 90 | 0.21166 | 0.053809 | -0.21159 | -0.05377
106 | 107 | 0.11181 | 0.071555 | 7.51e-10 | 0 | 0 | 0 | 0 | 0 | 1 | -90 | 90 | 0.19145 | 0.048524 | -0.19141 | -0.048495
106 | 72 | 0.71134 | 0.45526 | 4.7781e-09 | 0 | 0 | 0 | 0 | 0 | 1 | -90 | 90 | -0.19726 | -0.04998 | 0.19757 | 0.050175
107 | 108 | 0.43402 | 0.27777 | 2.9153e-09 | 0 | 0 | 0 | 0 | 0 | 1 | -90 | 90 | 0.18712 | 0.047421 | -0.18695 | -0.047314
72 | 63 | 0.0075344 | 0.004822 | 5.0609e-11 | 0 | 0 | 0 | 0 | 0 | 1 | -90 | 90 | -0.20304 | -0.051547 | 0.20304 | 0.051549
62 | 63 | 0.42949 | 0.27487 | 2.8849e-09 | 0 | 0 | 0 | 0 | 0 | 1 | -90 | 90 | 0.20713 | 0.052652 | -0.20693 | -0.052523
59 | 61 | 2.7246 | 1.7438 | 4.5754e-09 | 0 | 0 | 0 | 0 | 0 | 1 | -90 | 90 | -0.028924 | -0.0072559 | 0.02895 | 0.0072718
61 | 76 | 2.0996 | 1.3437 | 3.5258e-09 | 0 | 0 | 0 | 0 | 0 | 1 | -90 | 90 | -0.041628 | -0.010453 | 0.041669 | 0.010479
61 | 71 | 4.83 | 3.0912 | 8.1109e-09 | 0 | 0 | 0 | 0 | 0 | 1 | -90 | 90 | 0.012678 | 0.0031815 | -0.012669 | -0.0031767
76 | 129 | 1.5879 | 1.0163 | 2.6665e-09 | 0 | 0 | 0 | 0 | 0 | 1 | -90 | 90 | -0.045498 | -0.011439 | 0.045535 | 0.011462
71 | 69 | 1.2885 | 0.82461 | 2.1637e-09 | 0 | 0 | 0 | 0 | 0 | 1 | -90 | 90 | 0.012669 | 0.0031767 | -0.012667 | -0.0031754
129 | 81 | 0.60384 | 0.38646 | 2.028e-09 | 0 | 0 | 0 | 0 | 0 | 1 | -90 | 90 | -0.04855 | -0.012218 | 0.048566 | 0.012228
69 | 67 | 2.3581 | 1.5092 | 3.9598e-09 | 0 | 0 | 0 | 0 | 0 | 1 | -90 | 90 | 0.0090588 | 0.002271 | -0.0090567 | -0.00227
130 | 96 | 5.8134 | 3.7205 | 9.7622e-09 | 0 | 0 | 0 | 0 | 0 | 1 | -90 | 90 | -0.0041146 | -0.0010313 | 0.0041157 | 0.0010311
96 | 94 | 1.0927 | 0.69933 | 1.835e-09 | 0 | 0 | 0 | 0 | 0 | 1 | -90 | 90 | -0.0069016 | -0.0017293 | 0.0069022 | 0.0017295
67 | 68 | 0.32609 | 0.2087 | 5.4759e-10 | 0 | 0 | 0 | 0 | 0 | 1 | -90 | 90 | 0.0051597 | 0.0012932 | -0.0051596 | -0.0012932
81 | 121 | 0.40299 | 0.25791 | 2.7069e-09 | 0 | 0 | 0 | 0 | 0 | 1 | -90 | 90 | -0.16121 | -0.040561 | 0.16132 | 0.040635
81 | 78 | 0.12512 | 0.080075 | 8.4042e-10 | 0 | 0 | 0 | 0 | 0 | 1 | -90 | 90 | 0.11264 | 0.028333 | -0.11262 | -0.028322
77 | 78 | 1.2468 | 0.79797 | 2.0937e-09 | 0 | 0 | 0 | 0 | 0 | 1 | -90 | 90 | -0.0047302 | -0.0011854 | 0.0047305 | 0.0011854
77 | 79 | 1.0232 | 0.65485 | 1.7182e-09 | 0 | 0 | 0 | 0 | 0 | 1 | -90 | 90 | 0.0018099 | 0.00045348 | -0.0018098 | -0.00045362
78 | 80 | 0.83152 | 0.53217 | 5.5854e-09 | 0 | 0 | 0 | 0 | 0 | 1 | -90 | 90 | 0.10789 | 0.027137 | -0.10778 | -0.027068
80 | 111 | 0.28455 | 0.18211 | 1.9113e-09 | 0 | 0 | 0 | 0 | 0 | 1 | -90 | 90 | 0.091647 | 0.023021 | -0.09162 | -0.023004
80 | 123 | 1.0934 | 0.69979 | 1.8361e-09 | 0 | 0 | 0 | 0 | 0 | 1 | -90 | 90 | 0.016137 | 0.0040475 | -0.016134 | -0.0040457
111 | 117 | 0.28616 | 0.18314 | 1.9221e-09 | 0 | 0 | 0 | 0 | 0 | 1 | -90 | 90 | 0.041866 | 0.010507 | -0.041861 | -0.010504
111 | 110 | 0.34208 | 0.21893 | 2.2978e-09 | 0 | 0 | 0 | 0 | 0 | 1 | -90 | 90 | 0.049754 | 0.012497 | -0.049745 | -0.012491
123 | 124 | 1.2985 | 0.83102 | 2.1805e-09 | 0 | 0 | 0 | 0 | 0 | 1 | -90 | 90 | 0.013917 | 0.0034901 | -0.013914 | -0.0034885
121 | 120 | 0.081428 | 0.052114 | 5.4696e-10 | 0 | 0 | 0 | 0 | 0 | 1 | -90 | 90 | -0.16453 | -0.041438 | 0.16455 | 0.041454
94 | 93 | 1.5723 | 1.0063 | 2.6403e-09 | 0 | 0 | 0 | 0 | 0 | 1 | -90 | 90 | -0.0083345 | -0.0020885 | 0.0083358 | 0.0020891
93 | 124 | 3.893 | 2.4915 | 6.5374e-09 | 0 | 0 | 0 | 0 | 0 | 1 | -90 | 90 | -0.010555 | -0.0026452 | 0.01056 | 0.0026477
117 | 116 | 0.17871 | 0.11437 | 1.2004e-09 | 0 | 0 | 0 | 0 | 0 | 1 | -90 | 90 | 0.040823 | 0.010244 | -0.04082 | -0.010242
110 | 109 | 0.42343 | 0.271 | 2.8442e-09 | 0 | 0 | 0 | 0 | 0 | 1 | -90 | 90 | 0.048091 | 0.012076 | -0.04808 | -0.01207
120 | 122 | 0.60415 | 0.38666 | 4.0581e-09 | 0 | 0 | 0 | 0 | 0 | 1 | -90 | 90 | -0.16818 | -0.042363 | 0.16837 | 0.042484
82 | 83 | 1.4258 | 0.91253 | 2.3943e-09 | 0 | 0 | 0 | 0 | 0 | 1 | -90 | 90 | -0.0083526 | -0.0020933 | 0.0083537 | 0.0020938
82 | 84 | 0.58625 | 0.3752 | 9.8448e-10 | 0 | 0 | 0 | 0 | 0 | 1 | -90 | 90 | 0.0055866 | 0.0014001 | -0.0055864 | -0.0014
83 | 85 | 0.14083 | 0.090128 | 2.3648e-10 | 0 | 0 | 0 | 0 | 0 | 1 | -90 | 90 | -0.011604 | -0.0029084 | 0.011604 | 0.0029085
84 | 86 | 1.2865 | 0.82335 | 2.1604e-09 | 0 | 0 | 0 | 0 | 0 | 1 | -90 | 90 | 0.002702 | 0.00067708 | -0.0027019 | -0.00067722
85 | 118 | 2.1858 | 1.3989 | 3.6705e-09 | 0 | 0 | 0 | 0 | 0 | 1 | -90 | 90 | -0.014933 | -0.0037429 | 0.014939 | 0.0037461
118 | 119 | 0.58995 | 0.37757 | 1.9814e-09 | 0 | 0 | 0 | 0 | 0 | 1 | -90 | 90 | 0.022872 | 0.0057377 | -0.022869 | -0.0057357
118 | 116 | 0.68316 | 0.43722 | 4.5888e-09 | 0 | 0 | 0 | 0 | 0 | 1 | -90 | 90 | -0.037811 | -0.0094838 | 0.037822 | 0.0094903
119 | 125 | 0.64018 | 0.40972 | 2.1501e-09 | 0 | 0 | 0 | 0 | 0 | 1 | -90 | 90 | 0.020251 | 0.0050795 | -0.020248 | -0.0050778
87 | 88 | 0.61791 | 0.39546 | 1.0376e-09 | 0 | 0 | 0 | 0 | 0 | 1 | -90 | 90 | 0.016294 | 0.0040855 | -0.016292 | -0.0040844
87 | 89 | 1.6565 | 1.0602 | 2.7817e-09 | 0 | 0 | 0 | 0 | 0 | 1 | -90 | 90 | -0.020918 | -0.0052445 | 0.020926 | 0.0052494
88 | 90 | 1.1409 | 0.73018 | 1.9159e-09 | 0 | 0 | 0 | 0 | 0 | 1 | -90 | 90 | 0.012504 | 0.0031349 | -0.012502 | -0.0031338
89 | 91 | 2.2768 | 1.4572 | 3.8234e-09 | 0 | 0 | 0 | 0 | 0 | 1 | -90 | 90 | 0.01963 | 0.0049245 | -0.01962 | -0.0049186
89 | 92 | 0.19071 | 0.12205 | 3.2025e-10 | 0 | 0 | 0 | 0 | 0 | 1 | -90 | 90 | -0.040557 | -0.010174 | 0.04056 | 0.010176
90 | 104 | 1.1348 | 0.72626 | 1.9056e-09 | 0 | 0 | 0 | 0 | 0 | 1 | -90 | 90 | 0.0096644 | 0.0024226 | -0.0096632 | -0.002422
91 | 98 | 0.58628 | 0.37522 | 9.8452e-10 | 0 | 0 | 0 | 0 | 0 | 1 | -90 | 90 | 0.01561 | 0.0039135 | -0.015609 | -0.0039125
92 | 109 | 1.1021 | 0.70536 | 5.5523e-09 | 0 | 0 | 0 | 0 | 0 | 1 | -90 | 90 | -0.043654 | -0.010951 | 0.043677 | 0.010966
104 | 105 | 0.62243 | 0.39835 | 1.0452e-09 | 0 | 0 | 0 | 0 | 0 | 1 | -90 | 90 | 0.005103 | 0.001279 | -0.0051028 | -0.001279
98 | 99 | 0.85234 | 0.54549 | 1.4313e-09 | 0 | 0 | 0 | 0 | 0 | 1 | -90 | 90 | 0.011158 | 0.0027969 | -0.011156 | -0.0027963
99 | 100 | 0.37534 | 0.24022 | 6.303e-10 | 0 | 0 | 0 | 0 | 0 | 1 | -90 | 90 | 0.0098316 | 0.0024643 | -0.0098312 | -0.0024641
95 | 97 | 2.4162 | 1.5464 | 4.0574e-09 | 0 | 0 | 0 | 0 | 0 | 1 | -90 | 90 | -0.0037812 | -0.00094774 | 0.0037816 | 0.0009476
97 | 103 | 3.733 | 2.3892 | 6.2688e-09 | 0 | 0 | 0 | 0 | 0 | 1 | -90 | 90 | 0.0047145 | 0.001181 | -0.0047136 | -0.001181
97 | 101 | 2.0508 | 1.3125 | 3.4439e-09 | 0 | 0 | 0 | 0 | 0 | 1 | -90 | 90 | -0.0084961 | -0.0021286 | 0.0084978 | 0.0021294
103 | 127 | 2.5289 | 1.6185 | 4.2466e-09 | 0 | 0 | 0 | 0 | 0 | 1 | -90 | 90 | 0.0013584 | 0.0003401 | -0.0013584 | -0.00034046
101 | 102 | 0.59202 | 0.37889 | 9.9416e-10 | 0 | 0 | 0 | 0 | 0 | 1 | -90 | 90 | 0.0033456 | 0.00083848 | -0.0033455 | -0.00083853
101 | 126 | 3.4267 | 2.1931 | 5.7543e-09 | 0 | 0 | 0 | 0 | 0 | 1 | -90 | 90 | -0.014337 | -0.0035929 | 0.014345 | 0.0035974
126 | 125 | 0.78402 | 0.50178 | 1.3166e-09 | 0 | 0 | 0 | 0 | 0 | 1 | -90 | 90 | -0.017422 | -0.0043686 | 0.017424 | 0.0043701
100 | 128 | 0.60147 | 0.38494 | 1.01e-09 | 0 | 0 | 0 | 0 | 0 | 1 | -90 | 90 | 0.0032776 | 0.00082143 | -0.0032775 | -0.00082148
108 | 114 | 0.23878 | 0.15282 | 1.6039e-09 | 0 | 0 | 0 | 0 | 0 | 1 | -90 | 90 | 0.18385 | 0.046535 | -0.18376 | -0.046478
114 | 112 | 0.3385 | 0.21664 | 2.2737e-09 | 0 | 0 | 0 | 0 | 0 | 1 | -90 | 90 | 0.18067 | 0.045705 | -0.18055 | -0.045627
112 | 113 | 0.1571 | 0.10055 | 1.0553e-09 | 0 | 0 | 0 | 0 | 0 | 1 | -90 | 90 | 0.17834 | 0.045073 | -0.17828 | -0.045038
113 | 115 | 0.47947 | 0.30686 | 3.2206e-09 | 0 | 0 | 0 | 0 | 0 | 1 | -90 | 90 | 0.17525 | 0.044278 | -0.17509 | -0.044173
115 | 122 | 0.044756 | 0.028644 | 3.0063e-10 | 0 | 0 | 0 | 0 | 0 | 1 | -90 | 90 | 0.17223 | 0.043458 | -0.17222 | -0.043448