## bus_data
BUS_I | BUS_TYPE | Pd | Qd | Gs | Bs | area | Vm | Va | baseKV | zone | Vmax | Vmin
1 | 1 | 0.0035356 | 0.0008861 | 0 | 0 | 1 | 0.98232 | -0.33925 | 0.4 | 1 | 1.1 | 0.9
2 | 1 | 0 | 0 | 0 | 0 | 1 | 0.98243 | -0.33713 | 0.4 | 1 | 1.1 | 0.9
3 | 1 | 0.00033332 | 8.3539e-05 | 0 | 0 | 1 | 0.98242 | -0.33731 | 0.4 | 1 | 1.1 | 0.9
85 | 1 | 0.0069833 | 0.0017502 | 0 | 0 | 1 | 0.98293 | -0.32722 | 0.4 | 1 | 1.1 | 0.9
74 | 1 | 0.0027767 | 0.00069592 | 0 | 0 | 1 | 0.98365 | -0.31323 | 0.4 | 1 | 1.1 | 0.9
4 | 1 | 0.043221 | 0.010832 | 0 | 0 | 1 | 0.97115 | -0.55623 | 0.4 | 1 | 1.1 | 0.9
5 | 1 | 0.0055043 | 0.0013795 | 0 | 0 | 1 | 0.9722 | -0.53541 | 0.4 | 1 | 1.1 | 0.9
6 | 1 | 0 | 0 | 0 | 0 | 1 | 0.97093 | -0.56055 | 0.4 | 1 | 1.1 | 0.9
7 | 1 | 0 | 0 | 0 | 0 | 1 | 0.97257 | -0.52812 | 0.4 | 1 | 1.1 | 0.9
8 | 1 | 0.007533 | 0.001888 | 0 | 0 | 1 | 0.97067 | -0.56585 | 0.4 | 1 | 1.1 | 0.9
9 | 1 | 0.0035888 | 0.00089945 | 0 | 0 | 1 | 0.97083 | -0.56263 | 0.4 | 1 | 1.1 | 0.9
75 | 1 | 0 | 0 | 0 | 0 | 1 | 0.97308 | -0.51818 | 0.4 | 1 | 1.1 | 0.9
64 | 1 | 0.0031511 | 0.00078975 | 0 | 0 | 1 | 0.97065 | -0.5662 | 0.4 | 1 | 1.1 | 0.9
78 | 1 | 0.00086635 | 0.00021713 | 0 | 0 | 1 | 0.97327 | -0.51447 | 0.4 | 1 | 1.1 | 0.9
62 | 1 | 0.0046943 | 0.0011765 | 0 | 0 | 1 | 0.97036 | -0.57181 | 0.4 | 1 | 1.1 | 0.9
10 | 1 | 0.026387 | 0.0066132 | 0 | 0 | 1 | 0.97481 | -0.48417 | 0.4 | 1 | 1.1 | 0.9
11 | 1 | 0.00069943 | 0.00017529 | 0 | 0 | 1 | 0.97425 | -0.49518 | 0.4 | 1 | 1.1 | 0.9
12 | 1 | 0.00040454 | 0.00010139 | 0 | 0 | 1 | 0.9754 | -0.47242 | 0.4 | 1 | 1.1 | 0.9
13 | 1 | 0.001248 | 0.00031279 | 0 | 0 | 1 | 0.9741 | -0.49796 | 0.4 | 1 | 1.1 | 0.9
14 | 1 | 0 | 0 | 0 | 0 | 1 | 0.97592 | -0.46238 | 0.4 | 1 | 1.1 | 0.9
79 | 1 | 0 | 0 | 0 | 0 | 1 | 0.97367 | -0.50644 | 0.4 | 1 | 1.1 | 0.9
18 | 1 | 0.025591 | 0.0064138 | 0 | 0 | 1 | 0.9748 | -0.48434 | 0.4 | 1 | 1.1 | 0.9
15 | 1 | 0.0037965 | 0.0009515 | 0 | 0 | 1 | 0.97694 | -0.44232 | 0.4 | 1 | 1.1 | 0.9
77 | 1 | 0.00083749 | 0.0002099 | 0 | 0 | 1 | 0.97362 | -0.50743 | 0.4 | 1 | 1.1 | 0.9
19 | 1 | 0.00042759 | 0.00010716 | 0 | 0 | 1 | 0.97478 | -0.48481 | 0.4 | 1 | 1.1 | 0.9
16 | 1 | 0.00084097 | 0.00021077 | 0 | 0 | 1 | 0.97791 | -0.42322 | 0.4 | 1 | 1.1 | 0.9
17 | 1 | 0 | 0 | 0 | 0 | 1 | 0.97796 | -0.4223 | 0.4 | 1 | 1.1 | 0.9
21 | 1 | 0.0090543 | 0.0022692 | 0 | 0 | 1 | 0.97872 | -0.40747 | 0.4 | 1 | 1.1 | 0.9
22 | 1 | 0.0091055 | 0.002282 | 0 | 0 | 1 | 0.98028 | -0.37712 | 0.4 | 1 | 1.1 | 0.9
20 | 1 | 0.00069133 | 0.00017326 | 0 | 0 | 1 | 0.97467 | -0.48695 | 0.4 | 1 | 1.1 | 0.9
24 | 1 | 0.0035024 | 0.00087777 | 0 | 0 | 1 | 0.97466 | -0.4871 | 0.4 | 1 | 1.1 | 0.9
25 | 1 | 0.00072744 | 0.00018231 | 0 | 0 | 1 | 0.97465 | -0.4873 | 0.4 | 1 | 1.1 | 0.9
23 | 1 | 0.0018785 | 0.00047081 | 0 | 0 | 1 | 0.9818 | -0.3475 | 0.4 | 1 | 1.1 | 0.9
26 | 1 | 0 | 0 | 0 | 0 | 1 | 0.98271 | -0.3299 | 0.4 | 1 | 1.1 | 0.9
29 | 1 | 0 | 0 | 0 | 0 | 1 | 0.984 | -0.30493 | 0.4 | 1 | 1.1 | 0.9
61 | 1 | 0 | 0 | 0 | 0 | 1 | 0.98164 | -0.35069 | 0.4 | 1 | 1.1 | 0.9
94 | 1 | 0.00048824 | 0.00012236 | 0 | 0 | 1 | 0.97456 | -0.48919 | 0.4 | 1 | 1.1 | 0.9
27 | 1 | 0.0096747 | 0.0024247 | 0 | 0 | 1 | 0.98594 | -0.26752 | 0.4 | 1 | 1.1 | 0.9
59 | 1 | 0.015051 | 0.0037721 | 0 | 0 | 1 | 0.97988 | -0.38493 | 0.4 | 1 | 1.1 | 0.9
28 | 1 | 0.0105 | 0.0026315 | 0 | 0 | 1 | 0.98596 | -0.26705 | 0.4 | 1 | 1.1 | 0.9
30 | 1 | 0 | 0 | 0 | 0 | 1 | 0.98764 | -0.23485 | 0.4 | 1 | 1.1 | 0.9
93 | 1 | 0 | 0 | 0 | 0 | 1 | 0.98955 | -0.19817 | 0.4 | 1 | 1.1 | 0.9
95 | 1 | 0.018937 | 0.0047461 | 0 | 0 | 1 | 0.98903 | -0.20827 | 0.4 | 1 | 1.1 | 0.9
56 | 1 | 0 | 0 | 0 | 0 | 1 | 0.99124 | -0.16582 | 0.4 | 1 | 1.1 | 0.9
91 | 1 | 0 | 0 | 0 | 0 | 1 | 0.9889 | -0.21101 | 0.4 | 1 | 1.1 | 0.9
92 | 1 | 0.015871 | 0.0039777 | 0 | 0 | 1 | 0.99021 | -0.18578 | 0.4 | 1 | 1.1 | 0.9
90 | 1 | 0.013261 | 0.0033235 | 0 | 0 | 1 | 0.98582 | -0.27091 | 0.4 | 1 | 1.1 | 0.9
31 | 1 | 0.002276 | 0.00057042 | 0 | 0 | 1 | 0.9704 | -0.57136 | 0.4 | 1 | 1.1 | 0.9
32 | 1 | 0.0010617 | 0.00026609 | 0 | 0 | 1 | 0.97044 | -0.57068 | 0.4 | 1 | 1.1 | 0.9
33 | 1 | 0.0015691 | 0.00039326 | 0 | 0 | 1 | 0.97049 | -0.56956 | 0.4 | 1 | 1.1 | 0.9
44 | 1 | 0.0016723 | 0.00041911 | 0 | 0 | 1 | 0.97061 | -0.56717 | 0.4 | 1 | 1.1 | 0.9
41 | 1 | 0.0009125 | 0.00022869 | 0 | 0 | 1 | 0.97071 | -0.56521 | 0.4 | 1 | 1.1 | 0.9
34 | 1 | 0.0027367 | 0.00068589 | 0 | 0 | 1 | 0.97449 | -0.4906 | 0.4 | 1 | 1.1 | 0.9
35 | 1 | 0.0020577 | 0.0005157 | 0 | 0 | 1 | 0.97439 | -0.49255 | 0.4 | 1 | 1.1 | 0.9
36 | 1 | 0.014159 | 0.0035487 | 0 | 0 | 1 | 0.97505 | -0.47954 | 0.4 | 1 | 1.1 | 0.9
37 | 1 | 0.0066933 | 0.0016775 | 0 | 0 | 1 | 0.9741 | -0.49835 | 0.4 | 1 | 1.1 | 0.9
38 | 1 | 0.0026636 | 0.00066756 | 0 | 0 | 1 | 0.97573 | -0.46621 | 0.4 | 1 | 1.1 | 0.9
47 | 1 | 0.0019891 | 0.00049852 | 0 | 0 | 1 | 0.97354 | -0.50935 | 0.4 | 1 | 1.1 | 0.9
51 | 1 | 0.0064404 | 0.0016141 | 0 | 0 | 1 | 0.97666 | -0.44797 | 0.4 | 1 | 1.1 | 0.9
46 | 1 | 0.00135 | 0.00033835 | 0 | 0 | 1 | 0.97311 | -0.51779 | 0.4 | 1 | 1.1 | 0.9
49 | 1 | 0.0052439 | 0.0013143 | 0 | 0 | 1 | 0.97722 | -0.43706 | 0.4 | 1 | 1.1 | 0.9
39 | 1 | 0.0022601 | 0.00056643 | 0 | 0 | 1 | 0.97065 | -0.56641 | 0.4 | 1 | 1.1 | 0.9
40 | 1 | 0.0022558 | 0.00056536 | 0 | 0 | 1 | 0.97049 | -0.56957 | 0.4 | 1 | 1.1 | 0.9
42 | 1 | 0.0023272 | 0.00058324 | 0 | 0 | 1 | 0.97011 | -0.57711 | 0.4 | 1 | 1.1 | 0.9
43 | 1 | 0 | 0 | 0 | 0 | 1 | 0.97169 | -0.54578 | 0.4 | 1 | 1.1 | 0.9
66 | 1 | 0.0038234 | 0.00095822 | 0 | 0 | 1 | 0.97003 | -0.5787 | 0.4 | 1 | 1.1 | 0.9
48 | 1 | 0.002092 | 0.0005243 | 0 | 0 | 1 | 0.97131 | -0.55328 | 0.4 | 1 | 1.1 | 0.9
45 | 1 | 0.0022645 | 0.00056754 | 0 | 0 | 1 | 0.97214 | -0.53697 | 0.4 | 1 | 1.1 | 0.9
58 | 1 | 0.0026771 | 0.00067095 | 0 | 0 | 1 | 0.97119 | -0.55569 | 0.4 | 1 | 1.1 | 0.9
57 | 1 | 0.0026914 | 0.00067453 | 0 | 0 | 1 | 0.97111 | -0.55723 | 0.4 | 1 | 1.1 | 0.9
50 | 1 | 0.0039358 | 0.0009864 | 0 | 0 | 1 | 0.97797 | -0.42242 | 0.4 | 1 | 1.1 | 0.9
52 | 1 | 0.012555 | 0.0031466 | 0 | 0 | 1 | 0.97808 | -0.42011 | 0.4 | 1 | 1.1 | 0.9
60 | 1 | 0.014058 | 0.0035232 | 0 | 0 | 1 | 0.97891 | -0.40393 | 0.4 | 1 | 1.1 | 0.9
53 | 1 | 0.019458 | 0.0048766 | 0 | 0 | 1 | 0.99407 | -0.11201 | 0.4 | 1 | 1.1 | 0.9
54 | 1 | 0 | 0 | 0 | 0 | 1 | 0.99437 | -0.10638 | 0.4 | 1 | 1.1 | 0.9
55 | 3 | 0.021199 | 0.0053129 | 0 | 0 | 1 | 1 | 0 | 0.4 | 1 | 1.1 | 0.9
83 | 1 | 0.0083652 | 0.0020965 | 0 | 0 | 1 | 0.9779 | -0.42385 | 0.4 | 1 | 1.1 | 0.9
81 | 1 | 0.0025503 | 0.00063917 | 0 | 0 | 1 | 0.97787 | -0.42446 | 0.4 | 1 | 1.1 | 0.9
82 | 1 | 0.0041666 | 0.0010442 | 0 | 0 | 1 | 0.97785 | -0.42491 | 0.4 | 1 | 1.1 | 0.9
63 | 1 | 0.0038201 | 0.00095741 | 0 | 0 | 1 | 0.97034 | -0.57225 | 0.4 | 1 | 1.1 | 0.9
65 | 1 | 0.0060609 | 0.001519 | 0 | 0 | 1 | 0.97034 | -0.57225 | 0.4 | 1 | 1.1 | 0.9
67 | 1 | 0.0026278 | 0.00065858 | 0 | 0 | 1 | 0.98445 | -0.29755 | 0.4 | 1 | 1.1 | 0.9
68 | 1 | 0 | 0 | 0 | 0 | 1 | 0.98493 | -0.28819 | 0.4 | 1 | 1.1 | 0.9
69 | 1 | 0 | 0 | 0 | 0 | 1 | 0.98421 | -0.30228 | 0.4 | 1 | 1.1 | 0.9
70 | 1 | 0 | 0 | 0 | 0 | 1 | 0.98521 | -0.28279 | 0.4 | 1 | 1.1 | 0.9
71 | 1 | 0 | 0 | 0 | 0 | 1 | 0.9849 | -0.28877 | 0.4 | 1 | 1.1 | 0.9
73 | 1 | 0 | 0 | 0 | 0 | 1 | 0.98367 | -0.31275 | 0.4 | 1 | 1.1 | 0.9
80 | 1 | 0.00096714 | 0.00024239 | 0 | 0 | 1 | 0.98487 | -0.2893 | 0.4 | 1 | 1.1 | 0.9
72 | 1 | 0 | 0 | 0 | 0 | 1 | 0.98354 | -0.31539 | 0.4 | 1 | 1.1 | 0.9
86 | 1 | 0.0021278 | 0.00053327 | 0 | 0 | 1 | 0.98348 | -0.31656 | 0.4 | 1 | 1.1 | 0.9
89 | 1 | 0.0088616 | 0.0022209 | 0 | 0 | 1 | 0.98354 | -0.31526 | 0.4 | 1 | 1.1 | 0.9
87 | 1 | 0.010189 | 0.0025535 | 0 | 0 | 1 | 0.98354 | -0.31536 | 0.4 | 1 | 1.1 | 0.9
76 | 1 | 0.0074014 | 0.001855 | 0 | 0 | 1 | 0.97337 | -0.51236 | 0.4 | 1 | 1.1 | 0.9

## generator_data
GEN_BUS | PG | QG | QMAX | QMIN | VG | MBASE | GEN_STATUS | PMAX | PMIN
55 | 0.45943 | 0.1185 | 10 | -10 | 1 | 100 | 1 | 10 | 0

## branch_data
F_BUS | T_BUS | BR_R | BR_X | BR_B | RATE_A | RATE_B | RATE_C | TAP | SHIFT | BR_STATUS | ANGMIN | ANGMAX | P_in | Q_in | P_out | Q_out
1 | 2 | 2.5869 | 1.6556 | 4.3441e-09 | 0 | 0 | 0 | 0 | 0 | 1 | -90 | 90 | -0.0035356 | -0.0008861 | 0.0035359 | 0.00088591
2 | 3 | 2.2493 | 1.4395 | 3.7771e-09 | 0 | 0 | 0 | 0 | 0 | 1 | -90 | 90 | 0.00033333 | 8.3176e-05 | -0.00033332 | -8.3539e-05
2 | 85 | 11.0765 | 7.0889 | 1.86e-08 | 0 | 0 | 0 | 0 | 0 | 1 | -90 | 90 | -0.0038693 | -0.00096908 | 0.0038711 | 0.00096846
85 | 74 | 5.5828 | 3.573 | 9.375e-09 | 0 | 0 | 0 | 0 | 0 | 1 | -90 | 90 | -0.010854 | -0.0027186 | 0.010862 | 0.0027224
74 | 69 | 3.4852 | 2.2305 | 5.8526e-09 | 0 | 0 | 0 | 0 | 0 | 1 | -90 | 90 | -0.013638 | -0.0034183 | 0.013646 | 0.0034223
4 | 5 | 1.2222 | 0.78221 | 8.2097e-09 | 0 | 0 | 0 | 0 | 0 | 1 | -90 | 90 | -0.072086 | -0.018071 | 0.072158 | 0.018116
4 | 6 | 0.63376 | 0.4056 | 4.257e-09 | 0 | 0 | 0 | 0 | 0 | 1 | -90 | 90 | 0.028865 | 0.007239 | -0.028859 | -0.0072356
5 | 7 | 0.39833 | 0.25493 | 2.6756e-09 | 0 | 0 | 0 | 0 | 0 | 1 | -90 | 90 | -0.077662 | -0.019496 | 0.077689 | 0.019513
6 | 8 | 0.88539 | 0.56665 | 5.9472e-09 | 0 | 0 | 0 | 0 | 0 | 1 | -90 | 90 | 0.02527 | 0.0063363 | -0.025264 | -0.0063328
6 | 9 | 2.4469 | 1.566 | 4.109e-09 | 0 | 0 | 0 | 0 | 0 | 1 | -90 | 90 | 0.0035892 | 0.00089929 | -0.0035888 | -0.00089945
7 | 75 | 0.54369 | 0.34796 | 3.652e-09 | 0 | 0 | 0 | 0 | 0 | 1 | -90 | 90 | -0.077689 | -0.019513 | 0.077726 | 0.019536
8 | 64 | 0.08449 | 0.054074 | 5.6753e-10 | 0 | 0 | 0 | 0 | 0 | 1 | -90 | 90 | 0.017731 | 0.0044449 | -0.01773 | -0.0044447
75 | 78 | 0.20279 | 0.12979 | 1.3622e-09 | 0 | 0 | 0 | 0 | 0 | 1 | -90 | 90 | -0.077726 | -0.019536 | 0.07774 | 0.019545
64 | 62 | 1.624 | 1.0394 | 5.4543e-09 | 0 | 0 | 0 | 0 | 0 | 1 | -90 | 90 | 0.014579 | 0.003655 | -0.014575 | -0.003653
78 | 76 | 0.11456 | 0.073321 | 7.6954e-10 | 0 | 0 | 0 | 0 | 0 | 1 | -90 | 90 | -0.078606 | -0.019762 | 0.078614 | 0.019767
62 | 63 | 0.18625 | 0.1192 | 3.1277e-10 | 0 | 0 | 0 | 0 | 0 | 1 | -90 | 90 | 0.0098812 | 0.0024765 | -0.009881 | -0.0024764
10 | 11 | 0.52845 | 0.33821 | 3.5496e-09 | 0 | 0 | 0 | 0 | 0 | 1 | -90 | 90 | 0.088919 | 0.022395 | -0.088872 | -0.022365
10 | 12 | 0.43533 | 0.27861 | 2.9241e-09 | 0 | 0 | 0 | 0 | 0 | 1 | -90 | 90 | -0.11531 | -0.029008 | 0.11537 | 0.029049
11 | 13 | 0.13463 | 0.086163 | 9.0432e-10 | 0 | 0 | 0 | 0 | 0 | 1 | -90 | 90 | 0.088172 | 0.02219 | -0.088161 | -0.022182
12 | 14 | 0.37142 | 0.23771 | 2.4949e-09 | 0 | 0 | 0 | 0 | 0 | 1 | -90 | 90 | -0.11577 | -0.02915 | 0.11583 | 0.029186
13 | 79 | 0.41606 | 0.26628 | 2.7947e-09 | 0 | 0 | 0 | 0 | 0 | 1 | -90 | 90 | 0.086913 | 0.021869 | -0.086877 | -0.021847
14 | 18 | 2.9786 | 1.9063 | 5.0018e-09 | 0 | 0 | 0 | 0 | 0 | 1 | -90 | 90 | 0.031462 | 0.0078947 | -0.031429 | -0.0078741
14 | 15 | 0.58354 | 0.37346 | 3.9197e-09 | 0 | 0 | 0 | 0 | 0 | 1 | -90 | 90 | -0.14729 | -0.03708 | 0.14743 | 0.03717
79 | 77 | 0.0486 | 0.031104 | 3.2645e-10 | 0 | 0 | 0 | 0 | 0 | 1 | -90 | 90 | 0.086877 | 0.021847 | -0.086873 | -0.021845
18 | 19 | 0.34901 | 0.22336 | 5.8607e-10 | 0 | 0 | 0 | 0 | 0 | 1 | -90 | 90 | 0.0058377 | 0.0014603 | -0.0058376 | -0.0014603
15 | 16 | 0.54285 | 0.34742 | 3.6464e-09 | 0 | 0 | 0 | 0 | 0 | 1 | -90 | 90 | -0.15123 | -0.038122 | 0.15137 | 0.03821
77 | 76 | 0.24348 | 0.15583 | 1.6355e-09 | 0 | 0 | 0 | 0 | 0 | 1 | -90 | 90 | 0.086036 | 0.021635 | -0.086016 | -0.021622
19 | 20 | 1.6779 | 1.0739 | 2.8177e-09 | 0 | 0 | 0 | 0 | 0 | 1 | -90 | 90 | 0.00541 | 0.0013531 | -0.0054095 | -0.001353
16 | 17 | 0.026184 | 0.016757 | 1.7588e-10 | 0 | 0 | 0 | 0 | 0 | 1 | -90 | 90 | -0.15221 | -0.038421 | 0.15222 | 0.038425
17 | 21 | 0.41989 | 0.26873 | 2.8205e-09 | 0 | 0 | 0 | 0 | 0 | 1 | -90 | 90 | -0.15222 | -0.038425 | 0.15232 | 0.038494
21 | 22 | 0.81291 | 0.52026 | 5.4604e-09 | 0 | 0 | 0 | 0 | 0 | 1 | -90 | 90 | -0.16138 | -0.040763 | 0.16161 | 0.040913
22 | 23 | 0.75308 | 0.48197 | 5.0585e-09 | 0 | 0 | 0 | 0 | 0 | 1 | -90 | 90 | -0.17072 | -0.043195 | 0.17096 | 0.04335
20 | 24 | 0.13805 | 0.088352 | 2.3182e-10 | 0 | 0 | 0 | 0 | 0 | 1 | -90 | 90 | 0.0047181 | 0.0011798 | -0.0047181 | -0.0011798
24 | 25 | 0.68285 | 0.43703 | 1.1467e-09 | 0 | 0 | 0 | 0 | 0 | 1 | -90 | 90 | 0.0012157 | 0.00030199 | -0.0012157 | -0.00030209
25 | 94 | 16.4167 | 10.5067 | 2.7568e-08 | 0 | 0 | 0 | 0 | 0 | 1 | -90 | 90 | 0.00048829 | 0.00011977 | -0.00048824 | -0.00012236
23 | 26 | 0.44365 | 0.28394 | 2.98e-09 | 0 | 0 | 0 | 0 | 0 | 1 | -90 | 90 | -0.17284 | -0.043821 | 0.17299 | 0.043915
26 | 29 | 0.35666 | 0.22826 | 2.3957e-09 | 0 | 0 | 0 | 0 | 0 | 1 | -90 | 90 | -0.30573 | -0.077503 | 0.3061 | 0.077738
26 | 61 | 0.68141 | 0.4361 | 4.5771e-09 | 0 | 0 | 0 | 0 | 0 | 1 | -90 | 90 | 0.13275 | 0.033589 | -0.13261 | -0.033505
29 | 27 | 0.53598 | 0.34303 | 3.6002e-09 | 0 | 0 | 0 | 0 | 0 | 1 | -90 | 90 | -0.3061 | -0.077738 | 0.30665 | 0.078091
61 | 59 | 1.1189 | 0.71607 | 7.5155e-09 | 0 | 0 | 0 | 0 | 0 | 1 | -90 | 90 | 0.13261 | 0.033505 | -0.1324 | -0.033366
27 | 28 | 0.0065564 | 0.0041961 | 4.404e-11 | 0 | 0 | 0 | 0 | 0 | 1 | -90 | 90 | -0.31633 | -0.080516 | 0.31634 | 0.080521
59 | 83 | 11.0827 | 7.0929 | 1.8611e-08 | 0 | 0 | 0 | 0 | 0 | 1 | -90 | 90 | 0.01511 | 0.0037961 | -0.015082 | -0.00378
59 | 60 | 0.80277 | 0.51377 | 5.3923e-09 | 0 | 0 | 0 | 0 | 0 | 1 | -90 | 90 | 0.10224 | 0.025798 | -0.10214 | -0.025739
28 | 30 | 0.43435 | 0.27799 | 2.9176e-09 | 0 | 0 | 0 | 0 | 0 | 1 | -90 | 90 | -0.32683 | -0.083152 | 0.32734 | 0.083477
30 | 93 | 0.49637 | 0.31767 | 3.3341e-09 | 0 | 0 | 0 | 0 | 0 | 1 | -90 | 90 | -0.32734 | -0.083477 | 0.32792 | 0.083848
93 | 95 | 2.3395 | 1.4973 | 3.9287e-09 | 0 | 0 | 0 | 0 | 0 | 1 | -90 | 90 | 0.018946 | 0.0047515 | -0.018937 | -0.0047461
93 | 56 | 0.41525 | 0.26576 | 2.7893e-09 | 0 | 0 | 0 | 0 | 0 | 1 | -90 | 90 | -0.34687 | -0.0886 | 0.34741 | 0.088947
56 | 92 | 1.3001 | 0.83209 | 2.1833e-09 | 0 | 0 | 0 | 0 | 0 | 1 | -90 | 90 | 0.067896 | 0.017148 | -0.067831 | -0.017106
56 | 54 | 0.64026 | 0.40977 | 4.3007e-09 | 0 | 0 | 0 | 0 | 0 | 1 | -90 | 90 | -0.41531 | -0.1061 | 0.41651 | 0.10686
91 | 92 | 2.1423 | 1.3711 | 3.5975e-09 | 0 | 0 | 0 | 0 | 0 | 1 | -90 | 90 | -0.051897 | -0.013089 | 0.05196 | 0.013129
91 | 90 | 5.0647 | 3.2414 | 8.505e-09 | 0 | 0 | 0 | 0 | 0 | 1 | -90 | 90 | 0.051897 | 0.013089 | -0.051749 | -0.012995
90 | 70 | 1.346 | 0.86142 | 2.2602e-09 | 0 | 0 | 0 | 0 | 0 | 1 | -90 | 90 | 0.038488 | 0.0096713 | -0.038466 | -0.0096575
31 | 32 | 1.2589 | 0.80569 | 2.114e-09 | 0 | 0 | 0 | 0 | 0 | 1 | -90 | 90 | -0.002276 | -0.00057042 | 0.0022761 | 0.00057026
32 | 33 | 1.4265 | 0.91294 | 2.3954e-09 | 0 | 0 | 0 | 0 | 0 | 1 | -90 | 90 | -0.0033378 | -0.00083635 | 0.0033379 | 0.00083624
33 | 44 | 2.056 | 1.3158 | 3.4525e-09 | 0 | 0 | 0 | 0 | 0 | 1 | -90 | 90 | -0.004907 | -0.0012295 | 0.0049076 | 0.0012295
44 | 41 | 1.2544 | 0.80285 | 2.1066e-09 | 0 | 0 | 0 | 0 | 0 | 1 | -90 | 90 | -0.0065799 | -0.0016486 | 0.0065805 | 0.0016488
41 | 43 | 4.5235 | 2.895 | 7.5962e-09 | 0 | 0 | 0 | 0 | 0 | 1 | -90 | 90 | -0.018164 | -0.0045522 | 0.018181 | 0.0045622
41 | 39 | 0.47609 | 0.3047 | 7.9949e-10 | 0 | 0 | 0 | 0 | 0 | 1 | -90 | 90 | 0.010671 | 0.0026746 | -0.01067 | -0.0026743
34 | 35 | 0.20737 | 0.13272 | 3.4823e-10 | 0 | 0 | 0 | 0 | 0 | 1 | -90 | 90 | 0.040078 | 0.01008 | -0.040074 | -0.010077
34 | 36 | 1.1026 | 0.70566 | 1.8516e-09 | 0 | 0 | 0 | 0 | 0 | 1 | -90 | 90 | -0.042815 | -0.010766 | 0.042837 | 0.01078
35 | 37 | 0.65092 | 0.41659 | 1.0931e-09 | 0 | 0 | 0 | 0 | 0 | 1 | -90 | 90 | 0.038017 | 0.0095616 | -0.038006 | -0.009555
36 | 38 | 0.99971 | 0.63981 | 1.6788e-09 | 0 | 0 | 0 | 0 | 0 | 1 | -90 | 90 | -0.056997 | -0.014329 | 0.057033 | 0.014352
37 | 47 | 1.4959 | 0.95738 | 2.512e-09 | 0 | 0 | 0 | 0 | 0 | 1 | -90 | 90 | 0.031313 | 0.0078775 | -0.031296 | -0.0078672
38 | 51 | 1.3082 | 0.83724 | 2.1968e-09 | 0 | 0 | 0 | 0 | 0 | 1 | -90 | 90 | -0.059697 | -0.015019 | 0.059749 | 0.015052
47 | 46 | 1.2264 | 0.78487 | 2.0594e-09 | 0 | 0 | 0 | 0 | 0 | 1 | -90 | 90 | 0.029307 | 0.0073687 | -0.029295 | -0.0073613
51 | 49 | 0.70703 | 0.4525 | 1.1873e-09 | 0 | 0 | 0 | 0 | 0 | 1 | -90 | 90 | -0.066189 | -0.016666 | 0.066224 | 0.016688
46 | 45 | 2.9151 | 1.8656 | 4.8952e-09 | 0 | 0 | 0 | 0 | 0 | 1 | -90 | 90 | 0.027945 | 0.007023 | -0.02792 | -0.0070071
49 | 50 | 0.88068 | 0.56364 | 2.9578e-09 | 0 | 0 | 0 | 0 | 0 | 1 | -90 | 90 | -0.071468 | -0.018003 | 0.071518 | 0.018034
39 | 40 | 1.5843 | 1.014 | 2.6605e-09 | 0 | 0 | 0 | 0 | 0 | 1 | -90 | 90 | 0.0084101 | 0.0021079 | -0.0084088 | -0.0021073
40 | 42 | 5.1722 | 3.3102 | 8.6855e-09 | 0 | 0 | 0 | 0 | 0 | 1 | -90 | 90 | 0.006153 | 0.001542 | -0.0061508 | -0.0015414
42 | 66 | 1.758 | 1.1251 | 2.9522e-09 | 0 | 0 | 0 | 0 | 0 | 1 | -90 | 90 | 0.0038237 | 0.00095813 | -0.0038234 | -0.00095822
43 | 48 | 4.2512 | 2.7208 | 7.139e-09 | 0 | 0 | 0 | 0 | 0 | 1 | -90 | 90 | 0.007464 | 0.0018707 | -0.0074613 | -0.0018696
43 | 45 | 1.4548 | 0.9311 | 2.4431e-09 | 0 | 0 | 0 | 0 | 0 | 1 | -90 | 90 | -0.025645 | -0.0064329 | 0.025655 | 0.0064395
48 | 58 | 1.9022 | 1.2174 | 3.1943e-09 | 0 | 0 | 0 | 0 | 0 | 1 | -90 | 90 | 0.0053694 | 0.0013453 | -0.0053687 | -0.0013452
58 | 57 | 2.4205 | 1.5491 | 4.0647e-09 | 0 | 0 | 0 | 0 | 0 | 1 | -90 | 90 | 0.0026916 | 0.00067427 | -0.0026914 | -0.00067453
50 | 52 | 0.13171 | 0.084297 | 8.8473e-10 | 0 | 0 | 0 | 0 | 0 | 1 | -90 | 90 | -0.075454 | -0.019021 | 0.075462 | 0.019026
52 | 60 | 0.79155 | 0.50659 | 5.3169e-09 | 0 | 0 | 0 | 0 | 0 | 1 | -90 | 90 | -0.088017 | -0.022173 | 0.088085 | 0.022216
53 | 54 | 1.282 | 0.8205 | 2.1529e-09 | 0 | 0 | 0 | 0 | 0 | 1 | -90 | 90 | -0.019458 | -0.0048766 | 0.019463 | 0.0048797
54 | 55 | 1.1037 | 0.70634 | 7.4133e-09 | 0 | 0 | 0 | 0 | 0 | 1 | -90 | 90 | -0.43597 | -0.11174 | 0.43823 | 0.11319
83 | 81 | 0.38978 | 0.24946 | 6.5454e-10 | 0 | 0 | 0 | 0 | 0 | 1 | -90 | 90 | 0.0067172 | 0.0016835 | -0.006717 | -0.0016834
81 | 82 | 0.46753 | 0.29922 | 7.851e-10 | 0 | 0 | 0 | 0 | 0 | 1 | -90 | 90 | 0.0041667 | 0.0010442 | -0.0041666 | -0.0010442
63 | 65 | 0.002822 | 0.0018061 | 4.7389e-12 | 0 | 0 | 0 | 0 | 0 | 1 | -90 | 90 | 0.0060609 | 0.001519 | -0.0060609 | -0.001519
67 | 68 | 2.5008 | 1.6005 | 4.1995e-09 | 0 | 0 | 0 | 0 | 0 | 1 | -90 | 90 | -0.016276 | -0.0040826 | 0.016284 | 0.0040868
67 | 69 | 1.5065 | 0.96414 | 2.5298e-09 | 0 | 0 | 0 | 0 | 0 | 1 | -90 | 90 | 0.013649 | 0.003424 | -0.013646 | -0.0034223
68 | 70 | 0.6107 | 0.39085 | 1.0255e-09 | 0 | 0 | 0 | 0 | 0 | 1 | -90 | 90 | -0.038456 | -0.0096513 | 0.038466 | 0.0096575
68 | 71 | 2.629 | 1.6825 | 4.4148e-09 | 0 | 0 | 0 | 0 | 0 | 1 | -90 | 90 | 0.00096719 | 0.0002416 | -0.00096716 | -0.00024201
68 | 73 | 5.0365 | 3.2233 | 8.4576e-09 | 0 | 0 | 0 | 0 | 0 | 1 | -90 | 90 | 0.021205 | 0.0053229 | -0.021181 | -0.0053078
71 | 80 | 2.3815 | 1.5242 | 3.9992e-09 | 0 | 0 | 0 | 0 | 0 | 1 | -90 | 90 | 0.00096716 | 0.00024201 | -0.00096714 | -0.00024239
73 | 89 | 1.2242 | 0.78352 | 2.0558e-09 | 0 | 0 | 0 | 0 | 0 | 1 | -90 | 90 | 0.0088627 | 0.0022214 | -0.0088616 | -0.0022209
73 | 87 | 1.1071 | 0.70855 | 1.8591e-09 | 0 | 0 | 0 | 0 | 0 | 1 | -90 | 90 | 0.01019 | 0.0025541 | -0.010189 | -0.0025535
73 | 72 | 5.3567 | 3.4283 | 8.9954e-09 | 0 | 0 | 0 | 0 | 0 | 1 | -90 | 90 | 0.0021282 | 0.00053226 | -0.0021279 | -0.00053296
72 | 86 | 2.4008 | 1.5365 | 4.0317e-09 | 0 | 0 | 0 | 0 | 0 | 1 | -90 | 90 | 0.0021279 | 0.00053296 | -0.0021278 | -0.00053327