## bus_data
BUS_I | BUS_TYPE | Pd | Qd | Gs | Bs | area | Vm | Va | baseKV | zone | Vmax | Vmin
1 | 1 | 0.0024007 | 0.00060167 | 0 | 0 | 1 | 0.98709 | -0.24839 | 0.4 | 1 | 1.1 | 0.9
2 | 1 | 0.077768 | 0.019491 | 0 | 0 | 1 | 0.98709 | -0.2483 | 0.4 | 1 | 1.1 | 0.9
3 | 1 | 0 | 0 | 0 | 0 | 1 | 0.98832 | -0.22447 | 0.4 | 1 | 1.1 | 0.9
5 | 1 | 0 | 0 | 0 | 0 | 1 | 0.9881 | -0.22865 | 0.4 | 1 | 1.1 | 0.9
14 | 1 | 0 | 0 | 0 | 0 | 1 | 0.991 | -0.17244 | 0.4 | 1 | 1.1 | 0.9
4 | 1 | 0.0058162 | 0.0014577 | 0 | 0 | 1 | 0.98802 | -0.23029 | 0.4 | 1 | 1.1 | 0.9
16 | 1 | 0 | 0 | 0 | 0 | 1 | 0.9948 | -0.099383 | 0.4 | 1 | 1.1 | 0.9
34 | 1 | 0.01111 | 0.0027844 | 0 | 0 | 1 | 0.99436 | -0.10797 | 0.4 | 1 | 1.1 | 0.9
7 | 1 | 0.0014278 | 0.00035785 | 0 | 0 | 1 | 0.99942 | -0.011104 | 0.4 | 1 | 1.1 | 0.9
8 | 1 | 0.012785 | 0.0032043 | 0 | 0 | 1 | 0.99891 | -0.020699 | 0.4 | 1 | 1.1 | 0.9
9 | 3 | 0.0047082 | 0.00118 | 0 | 0 | 1 | 1 | 0 | 0.4 | 1 | 1.1 | 0.9
10 | 1 | 0.010195 | 0.0025552 | 0 | 0 | 1 | 0.99733 | -0.05097 | 0.4 | 1 | 1.1 | 0.9
11 | 1 | 0.019084 | 0.0047829 | 0 | 0 | 1 | 0.99898 | -0.019481 | 0.4 | 1 | 1.1 | 0.9
30 | 1 | 0.013087 | 0.00328 | 0 | 0 | 1 | 0.99782 | -0.041472 | 0.4 | 1 | 1.1 | 0.9
33 | 1 | 0.0095762 | 0.0024 | 0 | 0 | 1 | 0.99417 | -0.11153 | 0.4 | 1 | 1.1 | 0.9
28 | 1 | 0.010992 | 0.0027548 | 0 | 0 | 1 | 0.99722 | -0.052945 | 0.4 | 1 | 1.1 | 0.9
12 | 1 | 0.0061682 | 0.0015459 | 0 | 0 | 1 | 0.98371 | -0.31393 | 0.4 | 1 | 1.1 | 0.9
13 | 1 | 0.021629 | 0.0054206 | 0 | 0 | 1 | 0.98378 | -0.31259 | 0.4 | 1 | 1.1 | 0.9
15 | 1 | 0.0061817 | 0.0015493 | 0 | 0 | 1 | 0.98433 | -0.30174 | 0.4 | 1 | 1.1 | 0.9
23 | 1 | 0 | 0 | 0 | 0 | 1 | 0.98564 | -0.27622 | 0.4 | 1 | 1.1 | 0.9
25 | 1 | 0 | 0 | 0 | 0 | 1 | 0.98561 | -0.27688 | 0.4 | 1 | 1.1 | 0.9
22 | 1 | 0.01237 | 0.0031002 | 0 | 0 | 1 | 0.9867 | -0.25562 | 0.4 | 1 | 1.1 | 0.9
39 | 1 | 0.0028178 | 0.00070621 | 0 | 0 | 1 | 0.99372 | -0.12034 | 0.4 | 1 | 1.1 | 0.9
17 | 1 | 0.0029288 | 0.00073402 | 0 | 0 | 1 | 0.99323 | -0.12978 | 0.4 | 1 | 1.1 | 0.9
19 | 1 | 0 | 0 | 0 | 0 | 1 | 0.99325 | -0.12943 | 0.4 | 1 | 1.1 | 0.9
21 | 1 | 0.0069736 | 0.0017478 | 0 | 0 | 1 | 0.99329 | -0.12852 | 0.4 | 1 | 1.1 | 0.9
37 | 1 | 0.0033823 | 0.0008477 | 0 | 0 | 1 | 0.99333 | -0.12774 | 0.4 | 1 | 1.1 | 0.9
38 | 1 | 0 | 0 | 0 | 0 | 1 | 0.99352 | -0.12413 | 0.4 | 1 | 1.1 | 0.9
24 | 1 | 0 | 0 | 0 | 0 | 1 | 0.987 | -0.24985 | 0.4 | 1 | 1.1 | 0.9
26 | 1 | 0.011959 | 0.0029972 | 0 | 0 | 1 | 0.98943 | -0.20281 | 0.4 | 1 | 1.1 | 0.9
41 | 1 | 0.006705 | 0.0016804 | 0 | 0 | 1 | 0.98542 | -0.2806 | 0.4 | 1 | 1.1 | 0.9
32 | 1 | 0 | 0 | 0 | 0 | 1 | 0.99028 | -0.18624 | 0.4 | 1 | 1.1 | 0.9
27 | 1 | 0 | 0 | 0 | 0 | 1 | 0.98972 | -0.19714 | 0.4 | 1 | 1.1 | 0.9
44 | 1 | 0.0028366 | 0.00071092 | 0 | 0 | 1 | 0.98879 | -0.21522 | 0.4 | 1 | 1.1 | 0.9
31 | 1 | 0 | 0 | 0 | 0 | 1 | 0.99094 | -0.17346 | 0.4 | 1 | 1.1 | 0.9
43 | 1 | 0.0078577 | 0.0019693 | 0 | 0 | 1 | 0.9885 | -0.2208 | 0.4 | 1 | 1.1 | 0.9
29 | 1 | 0.014593 | 0.0036574 | 0 | 0 | 1 | 0.99475 | -0.10033 | 0.4 | 1 | 1.1 | 0.9
36 | 1 | 0.036469 | 0.00914 | 0 | 0 | 1 | 0.98874 | -0.21629 | 0.4 | 1 | 1.1 | 0.9
35 | 1 | 0.0025429 | 0.0006373 | 0 | 0 | 1 | 0.98869 | -0.2172 | 0.4 | 1 | 1.1 | 0.9
40 | 1 | 0.0066707 | 0.0016718 | 0 | 0 | 1 | 0.9934 | -0.12655 | 0.4 | 1 | 1.1 | 0.9

## generator_data
GEN_BUS | PG | QG | QMAX | QMIN | VG | MBASE | GEN_STATUS | PMAX | PMIN
9 | 0.33388 | 0.084773 | 10 | -10 | 1 | 100 | 1 | 10 | 0

## branch_data
F_BUS | T_BUS | BR_R | BR_X | BR_B | RATE_A | RATE_B | RATE_C | TAP | SHIFT | BR_STATUS | ANGMIN | ANGMAX | P_in | Q_in | P_out | Q_out
1 | 2 | 0.15831 | 0.10132 | 2.6584e-10 | 0 | 0 | 0 | 0 | 0 | 1 | -90 | 90 | -0.0024007 | -0.00060167 | 0.0024007 | 0.00060165
2 | 3 | 1.2998 | 0.83186 | 2.1827e-09 | 0 | 0 | 0 | 0 | 0 | 1 | -90 | 90 | -0.080169 | -0.020092 | 0.08026 | 0.02015
3 | 5 | 3.1464 | 2.0137 | 5.2837e-09 | 0 | 0 | 0 | 0 | 0 | 1 | -90 | 90 | 0.0058177 | 0.001458 | -0.0058166 | -0.0014578
3 | 14 | 2.6566 | 1.7002 | 4.4611e-09 | 0 | 0 | 0 | 0 | 0 | 1 | -90 | 90 | -0.086077 | -0.021608 | 0.086292 | 0.021745
5 | 4 | 1.2297 | 0.78699 | 2.065e-09 | 0 | 0 | 0 | 0 | 0 | 1 | -90 | 90 | 0.0058166 | 0.0014578 | -0.0058161 | -0.0014577
14 | 16 | 3.7543 | 2.4028 | 6.3045e-09 | 0 | 0 | 0 | 0 | 0 | 1 | -90 | 90 | -0.086292 | -0.021745 | 0.086594 | 0.021938
16 | 33 | 1.6641 | 1.065 | 2.7945e-09 | 0 | 0 | 0 | 0 | 0 | 1 | -90 | 90 | 0.032385 | 0.0081287 | -0.032366 | -0.008117
16 | 34 | 3.4261 | 2.1927 | 5.7533e-09 | 0 | 0 | 0 | 0 | 0 | 1 | -90 | 90 | 0.011114 | 0.0027867 | -0.01111 | -0.0027844
16 | 10 | 1.6631 | 1.0644 | 2.7928e-09 | 0 | 0 | 0 | 0 | 0 | 1 | -90 | 90 | -0.13009 | -0.032853 | 0.1304 | 0.033047
7 | 8 | 0.28168 | 0.18028 | 9.4604e-10 | 0 | 0 | 0 | 0 | 0 | 1 | -90 | 90 | 0.15365 | 0.038982 | -0.15358 | -0.038937
7 | 9 | 0.32328 | 0.2069 | 1.0857e-09 | 0 | 0 | 0 | 0 | 0 | 1 | -90 | 90 | -0.15508 | -0.03934 | 0.15516 | 0.039393
8 | 10 | 0.96796 | 0.6195 | 1.6255e-09 | 0 | 0 | 0 | 0 | 0 | 1 | -90 | 90 | 0.1408 | 0.035733 | -0.14059 | -0.035602
9 | 11 | 0.50572 | 0.32366 | 1.6985e-09 | 0 | 0 | 0 | 0 | 0 | 1 | -90 | 90 | 0.17401 | 0.0442 | -0.17384 | -0.044095
11 | 30 | 0.64047 | 0.4099 | 2.151e-09 | 0 | 0 | 0 | 0 | 0 | 1 | -90 | 90 | 0.15476 | 0.039313 | -0.1546 | -0.039208
30 | 28 | 0.36468 | 0.23339 | 1.2248e-09 | 0 | 0 | 0 | 0 | 0 | 1 | -90 | 90 | 0.14151 | 0.035928 | -0.14143 | -0.035878
33 | 39 | 1.7141 | 1.097 | 2.8784e-09 | 0 | 0 | 0 | 0 | 0 | 1 | -90 | 90 | 0.02279 | 0.005717 | -0.02278 | -0.0057111
28 | 29 | 1.6292 | 1.0427 | 2.7358e-09 | 0 | 0 | 0 | 0 | 0 | 1 | -90 | 90 | 0.13044 | 0.033123 | -0.13014 | -0.032934
12 | 13 | 0.94065 | 0.60202 | 1.5796e-09 | 0 | 0 | 0 | 0 | 0 | 1 | -90 | 90 | -0.0061681 | -0.0015459 | 0.0061685 | 0.001546
13 | 15 | 1.6938 | 1.0841 | 2.8444e-09 | 0 | 0 | 0 | 0 | 0 | 1 | -90 | 90 | -0.027797 | -0.0069667 | 0.027811 | 0.0069756
15 | 23 | 3.2669 | 2.0908 | 5.4861e-09 | 0 | 0 | 0 | 0 | 0 | 1 | -90 | 90 | -0.033993 | -0.0085249 | 0.034034 | 0.0085509
23 | 25 | 0.42828 | 0.2741 | 7.192e-10 | 0 | 0 | 0 | 0 | 0 | 1 | -90 | 90 | 0.0067064 | 0.0016809 | -0.0067062 | -0.0016808
23 | 22 | 2.2068 | 1.4123 | 3.7058e-09 | 0 | 0 | 0 | 0 | 0 | 1 | -90 | 90 | -0.040741 | -0.010232 | 0.040781 | 0.010257
25 | 41 | 2.4166 | 1.5466 | 4.0581e-09 | 0 | 0 | 0 | 0 | 0 | 1 | -90 | 90 | 0.0067062 | 0.0016808 | -0.006705 | -0.0016805
22 | 24 | 0.47452 | 0.30369 | 7.9684e-10 | 0 | 0 | 0 | 0 | 0 | 1 | -90 | 90 | -0.053151 | -0.013357 | 0.053166 | 0.013367
39 | 38 | 0.83952 | 0.5373 | 1.4098e-09 | 0 | 0 | 0 | 0 | 0 | 1 | -90 | 90 | 0.019963 | 0.0050049 | -0.019959 | -0.0050028
17 | 19 | 0.52385 | 0.33527 | 8.7969e-10 | 0 | 0 | 0 | 0 | 0 | 1 | -90 | 90 | -0.0029288 | -0.00073402 | 0.0029288 | 0.00073397
19 | 21 | 1.3866 | 0.88742 | 2.3285e-09 | 0 | 0 | 0 | 0 | 0 | 1 | -90 | 90 | -0.0029288 | -0.00073397 | 0.002929 | 0.00073382
21 | 37 | 0.34505 | 0.22083 | 5.7943e-10 | 0 | 0 | 0 | 0 | 0 | 1 | -90 | 90 | -0.0099026 | -0.0024816 | 0.0099029 | 0.0024818
37 | 38 | 1.203 | 0.76992 | 2.0202e-09 | 0 | 0 | 0 | 0 | 0 | 1 | -90 | 90 | -0.013285 | -0.0033294 | 0.013288 | 0.0033307
38 | 40 | 1.6063 | 1.028 | 2.6974e-09 | 0 | 0 | 0 | 0 | 0 | 1 | -90 | 90 | 0.0066715 | 0.0016721 | -0.0066707 | -0.0016718
24 | 26 | 3.8813 | 2.484 | 6.5177e-09 | 0 | 0 | 0 | 0 | 0 | 1 | -90 | 90 | -0.053166 | -0.013366 | 0.053285 | 0.013442
26 | 32 | 1.119 | 0.71614 | 1.8791e-09 | 0 | 0 | 0 | 0 | 0 | 1 | -90 | 90 | -0.065244 | -0.01644 | 0.065296 | 0.016473
32 | 31 | 0.74227 | 0.47505 | 1.2465e-09 | 0 | 0 | 0 | 0 | 0 | 1 | -90 | 90 | -0.076007 | -0.019161 | 0.076054 | 0.019191
32 | 27 | 4.4757 | 2.8645 | 7.5159e-09 | 0 | 0 | 0 | 0 | 0 | 1 | -90 | 90 | 0.010711 | 0.0026886 | -0.010706 | -0.0026858
27 | 44 | 7.4122 | 4.7438 | 1.2447e-08 | 0 | 0 | 0 | 0 | 0 | 1 | -90 | 90 | 0.010706 | 0.0026858 | -0.010696 | -0.0026811
44 | 43 | 3.1098 | 1.9903 | 5.2222e-09 | 0 | 0 | 0 | 0 | 0 | 1 | -90 | 90 | 0.0078598 | 0.0019702 | -0.0078577 | -0.0019693
31 | 36 | 4.8208 | 3.0853 | 8.0954e-09 | 0 | 0 | 0 | 0 | 0 | 1 | -90 | 90 | 0.039092 | 0.0098274 | -0.039012 | -0.0097771
31 | 29 | 2.8163 | 1.8025 | 4.7294e-09 | 0 | 0 | 0 | 0 | 0 | 1 | -90 | 90 | -0.11515 | -0.029018 | 0.11555 | 0.029276
36 | 35 | 1.5647 | 1.0014 | 2.6276e-09 | 0 | 0 | 0 | 0 | 0 | 1 | -90 | 90 | 0.002543 | 0.00063712 | -0.0025429 | -0.00063731