## bus_data
BUS_I | BUS_TYPE | Pd | Qd | Gs | Bs | area | Vm | Va | baseKV | zone | Vmax | Vmin
1 | 1 | 0.040419 | 0.01013 | 0 | 0 | 1 | 0.99606 | -0.075431 | 0.4 | 1 | 1.1 | 0.9
2 | 1 | 0.030058 | 0.0075332 | 0 | 0 | 1 | 0.99604 | -0.07574 | 0.4 | 1 | 1.1 | 0.9
3 | 1 | 0 | 0 | 0 | 0 | 1 | 0.99715 | -0.054405 | 0.4 | 1 | 1.1 | 0.9
4 | 3 | 0.040246 | 0.010087 | 0 | 0 | 1 | 1 | 0 | 0.4 | 1 | 1.1 | 0.9
5 | 1 | 0 | 0 | 0 | 0 | 1 | 0.99134 | -0.16586 | 0.4 | 1 | 1.1 | 0.9
8 | 1 | 0 | 0 | 0 | 0 | 1 | 0.99988 | -0.0023514 | 0.4 | 1 | 1.1 | 0.9
14 | 1 | 0.090788 | 0.022754 | 0 | 0 | 1 | 0.98836 | -0.22361 | 0.4 | 1 | 1.1 | 0.9
10 | 1 | 0.026321 | 0.0065967 | 0 | 0 | 1 | 0.99921 | -0.015068 | 0.4 | 1 | 1.1 | 0.9
12 | 1 | 0.032165 | 0.0080612 | 0 | 0 | 1 | 0.98729 | -0.24445 | 0.4 | 1 | 1.1 | 0.9
6 | 1 | 0.095423 | 0.023915 | 0 | 0 | 1 | 0.98847 | -0.22167 | 0.4 | 1 | 1.1 | 0.9
7 | 1 | 0 | 0 | 0 | 0 | 1 | 0.99067 | -0.17893 | 0.4 | 1 | 1.1 | 0.9
9 | 1 | 0 | 0 | 0 | 0 | 1 | 0.99452 | -0.10475 | 0.4 | 1 | 1.1 | 0.9
17 | 1 | 0.024961 | 0.0062557 | 0 | 0 | 1 | 0.99759 | -0.045966 | 0.4 | 1 | 1.1 | 0.9
16 | 1 | 0.027121 | 0.0067971 | 0 | 0 | 1 | 0.99865 | -0.025766 | 0.4 | 1 | 1.1 | 0.9
11 | 1 | 0.024486 | 0.0061367 | 0 | 0 | 1 | 0.98684 | -0.25314 | 0.4 | 1 | 1.1 | 0.9
13 | 1 | 0.028783 | 0.0072137 | 0 | 0 | 1 | 0.98654 | -0.25894 | 0.4 | 1 | 1.1 | 0.9

## generator_data
GEN_BUS | PG | QG | QMAX | QMIN | VG | MBASE | GEN_STATUS | PMAX | PMIN
4 | 0.46417 | 0.11765 | 10 | -10 | 1 | 100 | 1 | 10 | 0

## branch_data
F_BUS | T_BUS | BR_R | BR_X | BR_B | RATE_A | RATE_B | RATE_C | TAP | SHIFT | BR_STATUS | ANGMIN | ANGMAX | P_in | Q_in | P_out | Q_out
1 | 2 | 0.045656 | 0.02922 | 7.6668e-11 | 0 | 0 | 0 | 0 | 0 | 1 | -90 | 90 | 0.030058 | 0.0075335 | -0.030058 | -0.0075332
1 | 3 | 1.3282 | 0.85002 | 2.2303e-09 | 0 | 0 | 0 | 0 | 0 | 1 | -90 | 90 | -0.070478 | -0.017664 | 0.070548 | 0.017709
3 | 4 | 0.98567 | 0.63083 | 3.3104e-09 | 0 | 0 | 0 | 0 | 0 | 1 | -90 | 90 | -0.24832 | -0.062864 | 0.24897 | 0.06328
3 | 5 | 2.8025 | 1.7936 | 9.4122e-09 | 0 | 0 | 0 | 0 | 0 | 1 | -90 | 90 | 0.17777 | 0.045155 | -0.17682 | -0.044549
4 | 8 | 0.060627 | 0.038801 | 2.0362e-10 | 0 | 0 | 0 | 0 | 0 | 1 | -90 | 90 | 0.17495 | 0.044284 | -0.17493 | -0.044271
5 | 14 | 1.4392 | 0.92111 | 4.8337e-09 | 0 | 0 | 0 | 0 | 0 | 1 | -90 | 90 | 0.17682 | 0.04455 | -0.17634 | -0.044238
8 | 10 | 0.32761 | 0.20967 | 1.1003e-09 | 0 | 0 | 0 | 0 | 0 | 1 | -90 | 90 | 0.17493 | 0.044271 | -0.17483 | -0.044203
14 | 12 | 1.0668 | 0.68274 | 1.7914e-09 | 0 | 0 | 0 | 0 | 0 | 1 | -90 | 90 | 0.085548 | 0.021485 | -0.085463 | -0.021431
10 | 16 | 0.32438 | 0.2076 | 1.0894e-09 | 0 | 0 | 0 | 0 | 0 | 1 | -90 | 90 | 0.1485 | 0.037606 | -0.14843 | -0.037558
12 | 11 | 0.71211 | 0.45575 | 1.1958e-09 | 0 | 0 | 0 | 0 | 0 | 1 | -90 | 90 | 0.053298 | 0.013369 | -0.053276 | -0.013355
6 | 7 | 1.9659 | 1.2582 | 3.3012e-09 | 0 | 0 | 0 | 0 | 0 | 1 | -90 | 90 | -0.095423 | -0.023915 | 0.095618 | 0.02404
7 | 9 | 3.4331 | 2.1972 | 5.7651e-09 | 0 | 0 | 0 | 0 | 0 | 1 | -90 | 90 | -0.095618 | -0.02404 | 0.095958 | 0.024257
9 | 17 | 2.7396 | 1.7533 | 4.6005e-09 | 0 | 0 | 0 | 0 | 0 | 1 | -90 | 90 | -0.095958 | -0.024257 | 0.096229 | 0.02443
17 | 16 | 0.74929 | 0.47954 | 1.2583e-09 | 0 | 0 | 0 | 0 | 0 | 1 | -90 | 90 | -0.12119 | -0.030686 | 0.12131 | 0.030761
11 | 13 | 0.87971 | 0.56301 | 1.4773e-09 | 0 | 0 | 0 | 0 | 0 | 1 | -90 | 90 | 0.028791 | 0.0072187 | -0.028783 | -0.0072137