## bus_data
BUS_I | BUS_TYPE | Pd | Qd | Gs | Bs | area | Vm | Va | baseKV | zone | Vmax | Vmin
1 | 1 | 0.0092901 | 0.0023283 | 0 | 0 | 1 | 0.9844 | -0.29948 | 0.4 | 1 | 1.1 | 0.9
2 | 1 | 0.004765 | 0.0011942 | 0 | 0 | 1 | 0.98374 | -0.31254 | 0.4 | 1 | 1.1 | 0.9
49 | 1 | 0.0060149 | 0.0015075 | 0 | 0 | 1 | 0.98628 | -0.26303 | 0.4 | 1 | 1.1 | 0.9
3 | 1 | 0.0036292 | 0.00090956 | 0 | 0 | 1 | 0.98349 | -0.31737 | 0.4 | 1 | 1.1 | 0.9
50 | 1 | 0.0033325 | 0.00083521 | 0 | 0 | 1 | 0.98542 | -0.27963 | 0.4 | 1 | 1.1 | 0.9
8 | 1 | 0 | 0 | 0 | 0 | 1 | 0.98756 | -0.23799 | 0.4 | 1 | 1.1 | 0.9
11 | 1 | 0 | 0 | 0 | 0 | 1 | 0.98336 | -0.31984 | 0.4 | 1 | 1.1 | 0.9
51 | 1 | 0.0016168 | 0.00040521 | 0 | 0 | 1 | 0.98522 | -0.28354 | 0.4 | 1 | 1.1 | 0.9
53 | 1 | 0.0014613 | 0.00036624 | 0 | 0 | 1 | 0.98491 | -0.28954 | 0.4 | 1 | 1.1 | 0.9
9 | 1 | 0.0030032 | 0.00075266 | 0 | 0 | 1 | 0.98334 | -0.32022 | 0.4 | 1 | 1.1 | 0.9
54 | 1 | 0.0054325 | 0.0013615 | 0 | 0 | 1 | 0.98449 | -0.29785 | 0.4 | 1 | 1.1 | 0.9
48 | 1 | 0.0037528 | 0.00094053 | 0 | 0 | 1 | 0.98425 | -0.30251 | 0.4 | 1 | 1.1 | 0.9
4 | 1 | 0.0040344 | 0.0010111 | 0 | 0 | 1 | 0.98626 | -0.26325 | 0.4 | 1 | 1.1 | 0.9
5 | 1 | 0.0023334 | 0.00058481 | 0 | 0 | 1 | 0.98605 | -0.26731 | 0.4 | 1 | 1.1 | 0.9
6 | 1 | 0.0028997 | 0.00072673 | 0 | 0 | 1 | 0.98685 | -0.25186 | 0.4 | 1 | 1.1 | 0.9
7 | 1 | 0 | 0 | 0 | 0 | 1 | 0.98504 | -0.28701 | 0.4 | 1 | 1.1 | 0.9
18 | 1 | 0 | 0 | 0 | 0 | 1 | 0.98416 | -0.3041 | 0.4 | 1 | 1.1 | 0.9
52 | 1 | 0.0021553 | 0.00054016 | 0 | 0 | 1 | 0.99145 | -0.16291 | 0.4 | 1 | 1.1 | 0.9
16 | 1 | 0.0018928 | 0.00047439 | 0 | 0 | 1 | 0.98326 | -0.32177 | 0.4 | 1 | 1.1 | 0.9
25 | 1 | 0 | 0 | 0 | 0 | 1 | 0.99212 | -0.15008 | 0.4 | 1 | 1.1 | 0.9
28 | 1 | 0 | 0 | 0 | 0 | 1 | 0.99432 | -0.10795 | 0.4 | 1 | 1.1 | 0.9
22 | 1 | 0.006762 | 0.0016947 | 0 | 0 | 1 | 0.99076 | -0.17608 | 0.4 | 1 | 1.1 | 0.9
32 | 1 | 0.0025935 | 0.00065 | 0 | 0 | 1 | 0.99278 | -0.13741 | 0.4 | 1 | 1.1 | 0.9
10 | 1 | 0.0037313 | 0.00093515 | 0 | 0 | 1 | 0.98322 | -0.32263 | 0.4 | 1 | 1.1 | 0.9
46 | 1 | 0 | 0 | 0 | 0 | 1 | 0.98401 | -0.30721 | 0.4 | 1 | 1.1 | 0.9
47 | 1 | 0.0019882 | 0.00049828 | 0 | 0 | 1 | 0.98396 | -0.30815 | 0.4 | 1 | 1.1 | 0.9
44 | 1 | 0.0034094 | 0.00085447 | 0 | 0 | 1 | 0.98372 | -0.3129 | 0.4 | 1 | 1.1 | 0.9
55 | 1 | 0.0037428 | 0.00093802 | 0 | 0 | 1 | 0.98392 | -0.30901 | 0.4 | 1 | 1.1 | 0.9
13 | 1 | 0.005318 | 0.0013328 | 0 | 0 | 1 | 0.98284 | -0.32998 | 0.4 | 1 | 1.1 | 0.9
14 | 1 | 0.006538 | 0.0016386 | 0 | 0 | 1 | 0.98299 | -0.32689 | 0.4 | 1 | 1.1 | 0.9
15 | 1 | 0.0060497 | 0.0015162 | 0 | 0 | 1 | 0.98219 | -0.3427 | 0.4 | 1 | 1.1 | 0.9
17 | 1 | 0.0038781 | 0.00097195 | 0 | 0 | 1 | 0.98214 | -0.34361 | 0.4 | 1 | 1.1 | 0.9
26 | 1 | 0.011345 | 0.0028433 | 0 | 0 | 1 | 0.98201 | -0.34623 | 0.4 | 1 | 1.1 | 0.9
27 | 1 | 0.0022622 | 0.00056696 | 0 | 0 | 1 | 0.98192 | -0.34796 | 0.4 | 1 | 1.1 | 0.9
19 | 1 | 0.0038627 | 0.00096809 | 0 | 0 | 1 | 0.98916 | -0.20693 | 0.4 | 1 | 1.1 | 0.9
20 | 1 | 0.02756 | 0.0069071 | 0 | 0 | 1 | 0.98998 | -0.19107 | 0.4 | 1 | 1.1 | 0.9
21 | 1 | 0 | 0 | 0 | 0 | 1 | 0.98831 | -0.22329 | 0.4 | 1 | 1.1 | 0.9
23 | 1 | 0.0020151 | 0.00050503 | 0 | 0 | 1 | 0.98774 | -0.23435 | 0.4 | 1 | 1.1 | 0.9
24 | 1 | 0.0040518 | 0.0010155 | 0 | 0 | 1 | 0.98621 | -0.26392 | 0.4 | 1 | 1.1 | 0.9
79 | 1 | 0.0067154 | 0.001683 | 0 | 0 | 1 | 0.98764 | -0.23641 | 0.4 | 1 | 1.1 | 0.9
59 | 1 | 0 | 0 | 0 | 0 | 1 | 0.98542 | -0.27915 | 0.4 | 1 | 1.1 | 0.9
80 | 1 | 0.0030034 | 0.00075273 | 0 | 0 | 1 | 0.98763 | -0.23653 | 0.4 | 1 | 1.1 | 0.9
60 | 1 | 0.016334 | 0.0040938 | 0 | 0 | 1 | 0.98493 | -0.28876 | 0.4 | 1 | 1.1 | 0.9
58 | 1 | 0.0069499 | 0.0017418 | 0 | 0 | 1 | 0.98264 | -0.33297 | 0.4 | 1 | 1.1 | 0.9
29 | 1 | 0.034518 | 0.008651 | 0 | 0 | 1 | 0.99743 | -0.048644 | 0.4 | 1 | 1.1 | 0.9
30 | 3 | 0.0086602 | 0.0021704 | 0 | 0 | 1 | 1 | 0 | 0.4 | 1 | 1.1 | 0.9
31 | 1 | 0 | 0 | 0 | 0 | 1 | 0.99845 | -0.029723 | 0.4 | 1 | 1.1 | 0.9
36 | 1 | 0.015126 | 0.0037909 | 0 | 0 | 1 | 0.99729 | -0.052026 | 0.4 | 1 | 1.1 | 0.9
33 | 1 | 0.0041672 | 0.0010444 | 0 | 0 | 1 | 0.99788 | -0.040679 | 0.4 | 1 | 1.1 | 0.9
56 | 1 | 0 | 0 | 0 | 0 | 1 | 0.996 | -0.076732 | 0.4 | 1 | 1.1 | 0.9
34 | 1 | 0.0011832 | 0.00029654 | 0 | 0 | 1 | 0.99753 | -0.047407 | 0.4 | 1 | 1.1 | 0.9
35 | 1 | 0.0026662 | 0.0006682 | 0 | 0 | 1 | 0.99729 | -0.05206 | 0.4 | 1 | 1.1 | 0.9
41 | 1 | 0.0013962 | 0.00034993 | 0 | 0 | 1 | 0.99682 | -0.061108 | 0.4 | 1 | 1.1 | 0.9
40 | 1 | 0 | 0 | 0 | 0 | 1 | 0.9966 | -0.065274 | 0.4 | 1 | 1.1 | 0.9
57 | 1 | 0.012426 | 0.0031141 | 0 | 0 | 1 | 0.99552 | -0.086069 | 0.4 | 1 | 1.1 | 0.9
43 | 1 | 0.0011265 | 0.00028233 | 0 | 0 | 1 | 0.99598 | -0.077044 | 0.4 | 1 | 1.1 | 0.9
37 | 1 | 0.014831 | 0.0037171 | 0 | 0 | 1 | 0.99606 | -0.075627 | 0.4 | 1 | 1.1 | 0.9
38 | 1 | 0.0012475 | 0.00031265 | 0 | 0 | 1 | 0.99636 | -0.069919 | 0.4 | 1 | 1.1 | 0.9
42 | 1 | 0.0052425 | 0.0013139 | 0 | 0 | 1 | 0.98367 | -0.31382 | 0.4 | 1 | 1.1 | 0.9
45 | 1 | 0.0013899 | 0.00034834 | 0 | 0 | 1 | 0.9837 | -0.31328 | 0.4 | 1 | 1.1 | 0.9
81 | 1 | 0.010953 | 0.0027452 | 0 | 0 | 1 | 0.99427 | -0.11005 | 0.4 | 1 | 1.1 | 0.9
82 | 1 | 0 | 0 | 0 | 0 | 1 | 0.99356 | -0.12371 | 0.4 | 1 | 1.1 | 0.9
76 | 1 | 0.0096354 | 0.0024149 | 0 | 0 | 1 | 0.97858 | -0.41229 | 0.4 | 1 | 1.1 | 0.9
73 | 1 | 0.0088632 | 0.0022213 | 0 | 0 | 1 | 0.97671 | -0.44903 | 0.4 | 1 | 1.1 | 0.9
74 | 1 | 0.018198 | 0.0045608 | 0 | 0 | 1 | 0.97731 | -0.43724 | 0.4 | 1 | 1.1 | 0.9
75 | 1 | 0 | 0 | 0 | 0 | 1 | 0.97605 | -0.46199 | 0.4 | 1 | 1.1 | 0.9
77 | 1 | 0.020209 | 0.0050649 | 0 | 0 | 1 | 0.97511 | -0.48043 | 0.4 | 1 | 1.1 | 0.9
71 | 1 | 0.027481 | 0.0068873 | 0 | 0 | 1 | 0.98309 | -0.32458 | 0.4 | 1 | 1.1 | 0.9
72 | 1 | 0.027452 | 0.0068802 | 0 | 0 | 1 | 0.98184 | -0.34915 | 0.4 | 1 | 1.1 | 0.9
61 | 1 | 0.01608 | 0.00403 | 0 | 0 | 1 | 0.99185 | -0.15695 | 0.4 | 1 | 1.1 | 0.9
62 | 1 | 0.0123 | 0.0030828 | 0 | 0 | 1 | 0.99222 | -0.14979 | 0.4 | 1 | 1.1 | 0.9
63 | 1 | 0 | 0 | 0 | 0 | 1 | 0.99269 | -0.14053 | 0.4 | 1 | 1.1 | 0.9
78 | 1 | 0.013864 | 0.0034747 | 0 | 0 | 1 | 0.9746 | -0.49058 | 0.4 | 1 | 1.1 | 0.9
64 | 1 | 0.004665 | 0.0011691 | 0 | 0 | 1 | 0.98643 | -0.25995 | 0.4 | 1 | 1.1 | 0.9
65 | 1 | 0.0050111 | 0.0012559 | 0 | 0 | 1 | 0.98656 | -0.25742 | 0.4 | 1 | 1.1 | 0.9
66 | 1 | 0.0067799 | 0.0016992 | 0 | 0 | 1 | 0.9867 | -0.25463 | 0.4 | 1 | 1.1 | 0.9
70 | 1 | 0.012226 | 0.003064 | 0 | 0 | 1 | 0.98732 | -0.24266 | 0.4 | 1 | 1.1 | 0.9

## generator_data
GEN_BUS | PG | QG | QMAX | QMIN | VG | MBASE | GEN_STATUS | PMAX | PMIN
30 | 0.48731 | 0.1244 | 10 | -10 | 1 | 100 | 1 | 10 | 0

## branch_data
F_BUS | T_BUS | BR_R | BR_X | BR_B | RATE_A | RATE_B | RATE_C | TAP | SHIFT | BR_STATUS | ANGMIN | ANGMAX | P_in | Q_in | P_out | Q_out
1 | 2 | 3.7474 | 2.3983 | 6.2928e-09 | 0 | 0 | 0 | 0 | 0 | 1 | -90 | 90 | 0.015142 | 0.0037984 | -0.015132 | -0.0037929
1 | 49 | 6.4948 | 4.1567 | 1.0907e-08 | 0 | 0 | 0 | 0 | 0 | 1 | -90 | 90 | -0.024432 | -0.0061267 | 0.024474 | 0.0061529
2 | 3 | 2.0206 | 1.2932 | 3.3932e-09 | 0 | 0 | 0 | 0 | 0 | 1 | -90 | 90 | 0.010367 | 0.0025987 | -0.010365 | -0.0025975
49 | 50 | 2.3057 | 1.4757 | 3.8719e-09 | 0 | 0 | 0 | 0 | 0 | 1 | -90 | 90 | 0.031427 | 0.0078974 | -0.031402 | -0.0078818
49 | 8 | 1.7683 | 1.1317 | 2.9694e-09 | 0 | 0 | 0 | 0 | 0 | 1 | -90 | 90 | -0.061917 | -0.015558 | 0.061991 | 0.015605
3 | 11 | 1.5872 | 1.0158 | 2.6653e-09 | 0 | 0 | 0 | 0 | 0 | 1 | -90 | 90 | 0.0067358 | 0.0016879 | -0.006735 | -0.0016877
50 | 51 | 0.60674 | 0.38831 | 1.0189e-09 | 0 | 0 | 0 | 0 | 0 | 1 | -90 | 90 | 0.02807 | 0.0070466 | -0.028065 | -0.0070434
8 | 52 | 3.0404 | 1.9459 | 5.1057e-09 | 0 | 0 | 0 | 0 | 0 | 1 | -90 | 90 | -0.10873 | -0.02739 | 0.10912 | 0.02764
8 | 6 | 1.3012 | 0.83274 | 2.185e-09 | 0 | 0 | 0 | 0 | 0 | 1 | -90 | 90 | 0.046741 | 0.011785 | -0.04671 | -0.011766
11 | 9 | 0.24955 | 0.15971 | 4.1906e-10 | 0 | 0 | 0 | 0 | 0 | 1 | -90 | 90 | 0.006735 | 0.0016877 | -0.0067349 | -0.0016877
51 | 53 | 0.98796 | 0.6323 | 1.6591e-09 | 0 | 0 | 0 | 0 | 0 | 1 | -90 | 90 | 0.026448 | 0.0066382 | -0.02644 | -0.0066335
53 | 54 | 1.446 | 0.92543 | 2.4282e-09 | 0 | 0 | 0 | 0 | 0 | 1 | -90 | 90 | 0.024979 | 0.0062673 | -0.024969 | -0.0062612
9 | 10 | 2.795 | 1.7888 | 4.6935e-09 | 0 | 0 | 0 | 0 | 0 | 1 | -90 | 90 | 0.0037317 | 0.00093498 | -0.0037313 | -0.00093516
54 | 48 | 1.0365 | 0.66335 | 1.7405e-09 | 0 | 0 | 0 | 0 | 0 | 1 | -90 | 90 | 0.019537 | 0.0048996 | -0.019532 | -0.004897
48 | 46 | 1.2933 | 0.82771 | 2.1718e-09 | 0 | 0 | 0 | 0 | 0 | 1 | -90 | 90 | 0.01578 | 0.0039565 | -0.015776 | -0.0039544
4 | 5 | 0.44658 | 0.28581 | 7.4993e-10 | 0 | 0 | 0 | 0 | 0 | 1 | -90 | 90 | 0.039752 | 0.010013 | -0.039744 | -0.010008
4 | 6 | 1.1388 | 0.7288 | 1.9123e-09 | 0 | 0 | 0 | 0 | 0 | 1 | -90 | 90 | -0.043786 | -0.011024 | 0.04381 | 0.011039
5 | 7 | 2.2993 | 1.4715 | 3.8611e-09 | 0 | 0 | 0 | 0 | 0 | 1 | -90 | 90 | 0.03741 | 0.0094232 | -0.037375 | -0.009401
7 | 18 | 1.9918 | 1.2748 | 3.3448e-09 | 0 | 0 | 0 | 0 | 0 | 1 | -90 | 90 | 0.037375 | 0.0094011 | -0.037345 | -0.0093819
18 | 16 | 2.056 | 1.3158 | 3.4526e-09 | 0 | 0 | 0 | 0 | 0 | 1 | -90 | 90 | 0.037345 | 0.0093819 | -0.037313 | -0.0093621
52 | 32 | 1.018 | 0.65155 | 1.7096e-09 | 0 | 0 | 0 | 0 | 0 | 1 | -90 | 90 | -0.11128 | -0.02818 | 0.11141 | 0.028268
16 | 14 | 0.62658 | 0.40101 | 1.0522e-09 | 0 | 0 | 0 | 0 | 0 | 1 | -90 | 90 | 0.03542 | 0.0088877 | -0.035412 | -0.0088823
25 | 28 | 0.80419 | 0.51468 | 4.0514e-09 | 0 | 0 | 0 | 0 | 0 | 1 | -90 | 90 | -0.23364 | -0.059327 | 0.23411 | 0.05963
25 | 22 | 0.49454 | 0.3165 | 2.4914e-09 | 0 | 0 | 0 | 0 | 0 | 1 | -90 | 90 | 0.23364 | 0.059327 | -0.23335 | -0.05914
28 | 32 | 1.1522 | 0.73741 | 1.9349e-09 | 0 | 0 | 0 | 0 | 0 | 1 | -90 | 90 | 0.11417 | 0.029021 | -0.11401 | -0.028918
28 | 29 | 0.76466 | 0.48938 | 3.8522e-09 | 0 | 0 | 0 | 0 | 0 | 1 | -90 | 90 | -0.34828 | -0.088651 | 0.34928 | 0.08929
22 | 20 | 0.29304 | 0.18755 | 1.4763e-09 | 0 | 0 | 0 | 0 | 0 | 1 | -90 | 90 | 0.22658 | 0.057446 | -0.22642 | -0.057341
46 | 47 | 0.71594 | 0.4582 | 1.2023e-09 | 0 | 0 | 0 | 0 | 0 | 1 | -90 | 90 | 0.0057313 | 0.0014363 | -0.0057311 | -0.0014363
46 | 44 | 2.4601 | 1.5745 | 4.1312e-09 | 0 | 0 | 0 | 0 | 0 | 1 | -90 | 90 | 0.010045 | 0.0025181 | -0.010042 | -0.0025168
47 | 55 | 0.99959 | 0.63974 | 1.6786e-09 | 0 | 0 | 0 | 0 | 0 | 1 | -90 | 90 | 0.0037429 | 0.00093797 | -0.0037427 | -0.00093803
44 | 45 | 0.24564 | 0.15721 | 4.1249e-10 | 0 | 0 | 0 | 0 | 0 | 1 | -90 | 90 | 0.0066327 | 0.0016623 | -0.0066325 | -0.0016623
13 | 14 | 0.46301 | 0.29632 | 7.7751e-10 | 0 | 0 | 0 | 0 | 0 | 1 | -90 | 90 | -0.02887 | -0.0072411 | 0.028874 | 0.0072437
13 | 15 | 2.3396 | 1.4974 | 3.9288e-09 | 0 | 0 | 0 | 0 | 0 | 1 | -90 | 90 | 0.023552 | 0.0059082 | -0.023537 | -0.0058995
15 | 17 | 0.22458 | 0.14373 | 3.7712e-10 | 0 | 0 | 0 | 0 | 0 | 1 | -90 | 90 | 0.017488 | 0.0043833 | -0.017487 | -0.0043828
17 | 26 | 0.83144 | 0.53212 | 1.3962e-09 | 0 | 0 | 0 | 0 | 0 | 1 | -90 | 90 | 0.013609 | 0.0034109 | -0.013607 | -0.0034099
26 | 27 | 3.3103 | 2.1186 | 5.5589e-09 | 0 | 0 | 0 | 0 | 0 | 1 | -90 | 90 | 0.0022624 | 0.00056655 | -0.0022622 | -0.00056696
19 | 20 | 0.35279 | 0.22579 | 1.7773e-09 | 0 | 0 | 0 | 0 | 0 | 1 | -90 | 90 | -0.19871 | -0.050338 | 0.19886 | 0.050434
19 | 21 | 0.37041 | 0.23706 | 1.8661e-09 | 0 | 0 | 0 | 0 | 0 | 1 | -90 | 90 | 0.19485 | 0.04937 | -0.19469 | -0.049272
21 | 23 | 1.1972 | 0.76618 | 2.0103e-09 | 0 | 0 | 0 | 0 | 0 | 1 | -90 | 90 | 0.04046 | 0.010156 | -0.040439 | -0.010143
21 | 24 | 1.16 | 0.74237 | 5.8436e-09 | 0 | 0 | 0 | 0 | 0 | 1 | -90 | 90 | 0.15423 | 0.039116 | -0.15393 | -0.038924
23 | 79 | 0.23534 | 0.15062 | 3.952e-10 | 0 | 0 | 0 | 0 | 0 | 1 | -90 | 90 | 0.038424 | 0.0096379 | -0.03842 | -0.0096355
24 | 59 | 0.44515 | 0.2849 | 1.495e-09 | 0 | 0 | 0 | 0 | 0 | 1 | -90 | 90 | 0.14988 | 0.037908 | -0.14977 | -0.037838
79 | 80 | 0.01668 | 0.010675 | 2.801e-11 | 0 | 0 | 0 | 0 | 0 | 1 | -90 | 90 | 0.031705 | 0.0079525 | -0.031705 | -0.0079524
59 | 60 | 0.58643 | 0.37531 | 9.8477e-10 | 0 | 0 | 0 | 0 | 0 | 1 | -90 | 90 | 0.071426 | 0.017962 | -0.071393 | -0.017941
59 | 58 | 3.0055 | 1.9235 | 5.0471e-09 | 0 | 0 | 0 | 0 | 0 | 1 | -90 | 90 | 0.078345 | 0.019877 | -0.078143 | -0.019748
80 | 70 | 0.9328 | 0.59699 | 1.5664e-09 | 0 | 0 | 0 | 0 | 0 | 1 | -90 | 90 | 0.028701 | 0.0071996 | -0.028693 | -0.0071944
60 | 71 | 2.8303 | 1.8114 | 4.7528e-09 | 0 | 0 | 0 | 0 | 0 | 1 | -90 | 90 | 0.055059 | 0.013847 | -0.054965 | -0.013788
58 | 76 | 4.8311 | 3.0919 | 8.1126e-09 | 0 | 0 | 0 | 0 | 0 | 1 | -90 | 90 | 0.071193 | 0.018006 | -0.070923 | -0.017834
29 | 30 | 0.57337 | 0.36696 | 2.8885e-09 | 0 | 0 | 0 | 0 | 0 | 1 | -90 | 90 | -0.3838 | -0.097941 | 0.3847 | 0.098519
30 | 31 | 1.4225 | 0.91037 | 2.3887e-09 | 0 | 0 | 0 | 0 | 0 | 1 | -90 | 90 | 0.093943 | 0.023711 | -0.093809 | -0.023625
31 | 36 | 1.4635 | 0.93663 | 2.4576e-09 | 0 | 0 | 0 | 0 | 0 | 1 | -90 | 90 | 0.068275 | 0.017211 | -0.068202 | -0.017165
31 | 33 | 1.9192 | 1.2283 | 3.2228e-09 | 0 | 0 | 0 | 0 | 0 | 1 | -90 | 90 | 0.025535 | 0.0064145 | -0.025521 | -0.0064063
36 | 56 | 2.0797 | 1.331 | 3.4924e-09 | 0 | 0 | 0 | 0 | 0 | 1 | -90 | 90 | 0.053076 | 0.013374 | -0.053014 | -0.013334
33 | 34 | 1.4074 | 0.90077 | 2.3635e-09 | 0 | 0 | 0 | 0 | 0 | 1 | -90 | 90 | 0.021354 | 0.0053619 | -0.021347 | -0.0053577
56 | 57 | 0.80166 | 0.51306 | 1.3462e-09 | 0 | 0 | 0 | 0 | 0 | 1 | -90 | 90 | 0.051887 | 0.013052 | -0.051864 | -0.013037
56 | 43 | 1.2317 | 0.78829 | 2.0684e-09 | 0 | 0 | 0 | 0 | 0 | 1 | -90 | 90 | 0.0011265 | 0.00028214 | -0.0011265 | -0.00028233
34 | 35 | 1.03 | 0.65917 | 1.7296e-09 | 0 | 0 | 0 | 0 | 0 | 1 | -90 | 90 | 0.020164 | 0.0050612 | -0.020159 | -0.0050585
35 | 41 | 2.307 | 1.4765 | 3.874e-09 | 0 | 0 | 0 | 0 | 0 | 1 | -90 | 90 | 0.017493 | 0.0043903 | -0.017486 | -0.0043859
41 | 40 | 1.1537 | 0.73834 | 1.9373e-09 | 0 | 0 | 0 | 0 | 0 | 1 | -90 | 90 | 0.01609 | 0.0040359 | -0.016086 | -0.0040341
40 | 38 | 1.2857 | 0.82285 | 2.159e-09 | 0 | 0 | 0 | 0 | 0 | 1 | -90 | 90 | 0.016086 | 0.0040341 | -0.016083 | -0.004032
57 | 81 | 2.7046 | 1.731 | 4.5418e-09 | 0 | 0 | 0 | 0 | 0 | 1 | -90 | 90 | 0.039438 | 0.0099231 | -0.039393 | -0.0098946
37 | 38 | 1.712 | 1.0957 | 2.8749e-09 | 0 | 0 | 0 | 0 | 0 | 1 | -90 | 90 | -0.014831 | -0.0037171 | 0.014835 | 0.0037194
42 | 45 | 0.45077 | 0.28849 | 7.5696e-10 | 0 | 0 | 0 | 0 | 0 | 1 | -90 | 90 | -0.0052425 | -0.0013139 | 0.0052426 | 0.0013139
81 | 82 | 2.1314 | 1.3641 | 3.5791e-09 | 0 | 0 | 0 | 0 | 0 | 1 | -90 | 90 | 0.02844 | 0.0071495 | -0.028421 | -0.0071379
82 | 63 | 2.6195 | 1.6764 | 4.3988e-09 | 0 | 0 | 0 | 0 | 0 | 1 | -90 | 90 | 0.028421 | 0.0071379 | -0.028398 | -0.0071238
76 | 74 | 1.7489 | 1.1193 | 2.9369e-09 | 0 | 0 | 0 | 0 | 0 | 1 | -90 | 90 | 0.061288 | 0.01542 | -0.061215 | -0.015373
73 | 74 | 1.1753 | 0.75222 | 1.9737e-09 | 0 | 0 | 0 | 0 | 0 | 1 | -90 | 90 | -0.042994 | -0.010797 | 0.043018 | 0.010812
73 | 75 | 1.6249 | 1.0399 | 2.7286e-09 | 0 | 0 | 0 | 0 | 0 | 1 | -90 | 90 | 0.034131 | 0.0085757 | -0.034109 | -0.0085624
75 | 77 | 2.3091 | 1.4778 | 3.8776e-09 | 0 | 0 | 0 | 0 | 0 | 1 | -90 | 90 | 0.034109 | 0.0085624 | -0.034079 | -0.0085436
77 | 78 | 3.1196 | 1.9965 | 5.2386e-09 | 0 | 0 | 0 | 0 | 0 | 1 | -90 | 90 | 0.013871 | 0.0034786 | -0.013864 | -0.0034748
71 | 72 | 3.873 | 2.4787 | 6.5038e-09 | 0 | 0 | 0 | 0 | 0 | 1 | -90 | 90 | 0.027484 | 0.0069003 | -0.027452 | -0.0068803
61 | 62 | 1.9627 | 1.2561 | 3.2959e-09 | 0 | 0 | 0 | 0 | 0 | 1 | -90 | 90 | -0.01608 | -0.0040301 | 0.016086 | 0.0040332
62 | 63 | 1.4409 | 0.9222 | 2.4197e-09 | 0 | 0 | 0 | 0 | 0 | 1 | -90 | 90 | -0.028386 | -0.007116 | 0.028398 | 0.0071238
64 | 65 | 2.3652 | 1.5137 | 3.9718e-09 | 0 | 0 | 0 | 0 | 0 | 1 | -90 | 90 | -0.0046649 | -0.0011692 | 0.0046655 | 0.0011691
65 | 66 | 1.2615 | 0.80734 | 2.1183e-09 | 0 | 0 | 0 | 0 | 0 | 1 | -90 | 90 | -0.0096766 | -0.002425 | 0.0096779 | 0.0024257
66 | 70 | 3.1758 | 2.0325 | 5.333e-09 | 0 | 0 | 0 | 0 | 0 | 1 | -90 | 90 | -0.016458 | -0.0041249 | 0.016467 | 0.0041304