## bus_data
BUS_I | BUS_TYPE | Pd | Qd | Gs | Bs | area | Vm | Va | baseKV | zone | Vmax | Vmin
1 | 1 | 0.0018664 | 0.00046777 | 0 | 0 | 1 | 0.97368 | -0.50651 | 0.4 | 1 | 1.1 | 0.9
2 | 1 | 0 | 0 | 0 | 0 | 1 | 0.97371 | -0.50587 | 0.4 | 1 | 1.1 | 0.9
5 | 1 | 0.004147 | 0.0010393 | 0 | 0 | 1 | 0.97353 | -0.5094 | 0.4 | 1 | 1.1 | 0.9
26 | 1 | 0.001759 | 0.00044084 | 0 | 0 | 1 | 0.97431 | -0.49401 | 0.4 | 1 | 1.1 | 0.9
16 | 1 | 0.005163 | 0.001294 | 0 | 0 | 1 | 0.97473 | -0.48572 | 0.4 | 1 | 1.1 | 0.9
17 | 1 | 0.0012909 | 0.00032352 | 0 | 0 | 1 | 0.97469 | -0.48655 | 0.4 | 1 | 1.1 | 0.9
15 | 1 | 0.0045805 | 0.001148 | 0 | 0 | 1 | 0.97745 | -0.43236 | 0.4 | 1 | 1.1 | 0.9
8 | 1 | 0 | 0 | 0 | 0 | 1 | 0.97345 | -0.51094 | 0.4 | 1 | 1.1 | 0.9
24 | 1 | 0.011722 | 0.0029378 | 0 | 0 | 1 | 0.97202 | -0.53911 | 0.4 | 1 | 1.1 | 0.9
4 | 1 | 0 | 0 | 0 | 0 | 1 | 0.98625 | -0.26184 | 0.4 | 1 | 1.1 | 0.9
12 | 1 | 0.0011953 | 0.00029957 | 0 | 0 | 1 | 0.98436 | -0.29809 | 0.4 | 1 | 1.1 | 0.9
19 | 1 | 0 | 0 | 0 | 0 | 1 | 0.98776 | -0.2328 | 0.4 | 1 | 1.1 | 0.9
11 | 1 | 0.0036 | 0.00090223 | 0 | 0 | 1 | 0.98103 | -0.36258 | 0.4 | 1 | 1.1 | 0.9
18 | 1 | 0.006881 | 0.0017245 | 0 | 0 | 1 | 0.98837 | -0.22115 | 0.4 | 1 | 1.1 | 0.9
9 | 1 | 0.0021733 | 0.00054469 | 0 | 0 | 1 | 0.97339 | -0.51214 | 0.4 | 1 | 1.1 | 0.9
6 | 1 | 0.0031267 | 0.00078362 | 0 | 0 | 1 | 0.97341 | -0.51168 | 0.4 | 1 | 1.1 | 0.9
23 | 1 | 0.027156 | 0.0068059 | 0 | 0 | 1 | 0.97152 | -0.54895 | 0.4 | 1 | 1.1 | 0.9
27 | 1 | 0.010025 | 0.0025124 | 0 | 0 | 1 | 0.97099 | -0.55961 | 0.4 | 1 | 1.1 | 0.9
25 | 1 | 0.0099342 | 0.0024897 | 0 | 0 | 1 | 0.97123 | -0.5548 | 0.4 | 1 | 1.1 | 0.9
13 | 1 | 0.004035 | 0.0010113 | 0 | 0 | 1 | 0.98091 | -0.36499 | 0.4 | 1 | 1.1 | 0.9
14 | 1 | 0.0049771 | 0.0012474 | 0 | 0 | 1 | 0.97766 | -0.42832 | 0.4 | 1 | 1.1 | 0.9
20 | 1 | 0 | 0 | 0 | 0 | 1 | 0.98911 | -0.20697 | 0.4 | 1 | 1.1 | 0.9
21 | 1 | 0.0058859 | 0.0014751 | 0 | 0 | 1 | 0.98893 | -0.21044 | 0.4 | 1 | 1.1 | 0.9
22 | 1 | 0.0028333 | 0.00071009 | 0 | 0 | 1 | 0.98959 | -0.19782 | 0.4 | 1 | 1.1 | 0.9
28 | 1 | 0.0067254 | 0.0016855 | 0 | 0 | 1 | 0.98886 | -0.21179 | 0.4 | 1 | 1.1 | 0.9
53 | 1 | 0.0045096 | 0.0011302 | 0 | 0 | 1 | 0.99086 | -0.17351 | 0.4 | 1 | 1.1 | 0.9
38 | 1 | 0 | 0 | 0 | 0 | 1 | 0.9915 | -0.16132 | 0.4 | 1 | 1.1 | 0.9
29 | 1 | 0.0026001 | 0.00065164 | 0 | 0 | 1 | 0.99772 | -0.043049 | 0.4 | 1 | 1.1 | 0.9
30 | 1 | 0.0027752 | 0.00069554 | 0 | 0 | 1 | 0.99904 | -0.018088 | 0.4 | 1 | 1.1 | 0.9
31 | 1 | 0.0036088 | 0.00090444 | 0 | 0 | 1 | 0.99711 | -0.054623 | 0.4 | 1 | 1.1 | 0.9
32 | 1 | 0.0026266 | 0.00065828 | 0 | 0 | 1 | 0.99946 | -0.010214 | 0.4 | 1 | 1.1 | 0.9
33 | 1 | 0.0025105 | 0.00062919 | 0 | 0 | 1 | 0.99609 | -0.073955 | 0.4 | 1 | 1.1 | 0.9
50 | 3 | 0.005641 | 0.0014138 | 0 | 0 | 1 | 1 | 0 | 0.4 | 1 | 1.1 | 0.9
39 | 1 | 0 | 0 | 0 | 0 | 1 | 0.99509 | -0.092861 | 0.4 | 1 | 1.1 | 0.9
49 | 1 | 0.0029172 | 0.00073112 | 0 | 0 | 1 | 0.99982 | -0.0033718 | 0.4 | 1 | 1.1 | 0.9
40 | 1 | 0 | 0 | 0 | 0 | 1 | 0.99477 | -0.099135 | 0.4 | 1 | 1.1 | 0.9
37 | 1 | 0.0035941 | 0.00090077 | 0 | 0 | 1 | 0.99464 | -0.10148 | 0.4 | 1 | 1.1 | 0.9
34 | 1 | 0.0032425 | 0.00081264 | 0 | 0 | 1 | 0.99239 | -0.1443 | 0.4 | 1 | 1.1 | 0.9
35 | 1 | 0.0023404 | 0.00058656 | 0 | 0 | 1 | 0.99341 | -0.12492 | 0.4 | 1 | 1.1 | 0.9
36 | 1 | 0.0028572 | 0.00071608 | 0 | 0 | 1 | 0.99221 | -0.14778 | 0.4 | 1 | 1.1 | 0.9
51 | 1 | 0.0034492 | 0.00086446 | 0 | 0 | 1 | 0.99127 | -0.16572 | 0.4 | 1 | 1.1 | 0.9
52 | 1 | 0.0013974 | 0.00035022 | 0 | 0 | 1 | 0.99127 | -0.16575 | 0.4 | 1 | 1.1 | 0.9
45 | 1 | 0.0047524 | 0.0011911 | 0 | 0 | 1 | 0.99435 | -0.10716 | 0.4 | 1 | 1.1 | 0.9
46 | 1 | 0 | 0 | 0 | 0 | 1 | 0.99373 | -0.1193 | 0.4 | 1 | 1.1 | 0.9
41 | 1 | 0.0016376 | 0.00041042 | 0 | 0 | 1 | 0.99943 | -0.011035 | 0.4 | 1 | 1.1 | 0.9
42 | 1 | 0.0027054 | 0.00067804 | 0 | 0 | 1 | 0.99954 | -0.0088301 | 0.4 | 1 | 1.1 | 0.9
43 | 1 | 0.0041367 | 0.0010367 | 0 | 0 | 1 | 0.99936 | -0.012284 | 0.4 | 1 | 1.1 | 0.9
44 | 1 | 0.0028468 | 0.00071348 | 0 | 0 | 1 | 0.99961 | -0.0075229 | 0.4 | 1 | 1.1 | 0.9
48 | 1 | 0.0034727 | 0.00087034 | 0 | 0 | 1 | 0.9998 | -0.0039075 | 0.4 | 1 | 1.1 | 0.9
47 | 1 | 0 | 0 | 0 | 0 | 1 | 0.99354 | -0.12289 | 0.4 | 1 | 1.1 | 0.9
58 | 1 | 0.0051982 | 0.0013028 | 0 | 0 | 1 | 0.99329 | -0.12782 | 0.4 | 1 | 1.1 | 0.9
56 | 1 | 0 | 0 | 0 | 0 | 1 | 0.99295 | -0.13427 | 0.4 | 1 | 1.1 | 0.9
54 | 1 | 0.0025344 | 0.00063518 | 0 | 0 | 1 | 0.99279 | -0.13731 | 0.4 | 1 | 1.1 | 0.9
55 | 1 | 0.0027889 | 0.00069897 | 0 | 0 | 1 | 0.99278 | -0.13767 | 0.4 | 1 | 1.1 | 0.9
59 | 1 | 0.0086801 | 0.0021754 | 0 | 0 | 1 | 0.99279 | -0.13748 | 0.4 | 1 | 1.1 | 0.9

## generator_data
GEN_BUS | PG | QG | QMAX | QMIN | VG | MBASE | GEN_STATUS | PMAX | PMIN
50 | 0.20488 | 0.052493 | 10 | -10 | 1 | 100 | 1 | 10 | 0

## branch_data
F_BUS | T_BUS | BR_R | BR_X | BR_B | RATE_A | RATE_B | RATE_C | TAP | SHIFT | BR_STATUS | ANGMIN | ANGMAX | P_in | Q_in | P_out | Q_out
1 | 2 | 1.4589 | 0.93368 | 2.4498e-09 | 0 | 0 | 0 | 0 | 0 | 1 | -90 | 90 | -0.0018664 | -0.00046779 | 0.0018664 | 0.00046759
2 | 5 | 1.5861 | 1.0151 | 2.6635e-09 | 0 | 0 | 0 | 0 | 0 | 1 | -90 | 90 | 0.0094489 | 0.0023682 | -0.0094473 | -0.0023674
2 | 26 | 4.4563 | 2.852 | 7.4833e-09 | 0 | 0 | 0 | 0 | 0 | 1 | -90 | 90 | -0.011315 | -0.0028357 | 0.011322 | 0.0028391
5 | 8 | 1.2367 | 0.79147 | 2.0767e-09 | 0 | 0 | 0 | 0 | 0 | 1 | -90 | 90 | 0.0053005 | 0.001328 | -0.0053001 | -0.001328
26 | 24 | 3.2544 | 2.0828 | 5.465e-09 | 0 | 0 | 0 | 0 | 0 | 1 | -90 | 90 | 0.058991 | 0.014845 | -0.058864 | -0.014765
26 | 17 | 0.44171 | 0.2827 | 7.4175e-10 | 0 | 0 | 0 | 0 | 0 | 1 | -90 | 90 | -0.072072 | -0.018125 | 0.072098 | 0.018142
16 | 17 | 0.048414 | 0.030985 | 8.13e-11 | 0 | 0 | 0 | 0 | 0 | 1 | -90 | 90 | 0.073391 | 0.018467 | -0.073389 | -0.018465
16 | 15 | 2.9074 | 1.8608 | 4.8824e-09 | 0 | 0 | 0 | 0 | 0 | 1 | -90 | 90 | -0.078554 | -0.019761 | 0.078755 | 0.019889
15 | 14 | 0.20894 | 0.13372 | 3.5086e-10 | 0 | 0 | 0 | 0 | 0 | 1 | -90 | 90 | -0.083336 | -0.021037 | 0.083352 | 0.021047
8 | 9 | 2.3463 | 1.5016 | 3.9401e-09 | 0 | 0 | 0 | 0 | 0 | 1 | -90 | 90 | 0.0021734 | 0.00054442 | -0.0021733 | -0.00054471
8 | 6 | 1.0006 | 0.6404 | 1.6803e-09 | 0 | 0 | 0 | 0 | 0 | 1 | -90 | 90 | 0.0031267 | 0.00078356 | -0.0031266 | -0.00078365
24 | 23 | 0.88389 | 0.56569 | 1.4843e-09 | 0 | 0 | 0 | 0 | 0 | 1 | -90 | 90 | 0.047143 | 0.011827 | -0.047121 | -0.011813
4 | 12 | 1.6302 | 1.0433 | 5.475e-09 | 0 | 0 | 0 | 0 | 0 | 1 | -90 | 90 | 0.097909 | 0.024985 | -0.097738 | -0.024876
4 | 19 | 1.3108 | 0.8389 | 4.4023e-09 | 0 | 0 | 0 | 0 | 0 | 1 | -90 | 90 | -0.097909 | -0.024985 | 0.098047 | 0.025073
12 | 11 | 2.921 | 1.8694 | 4.9052e-09 | 0 | 0 | 0 | 0 | 0 | 1 | -90 | 90 | 0.096543 | 0.024577 | -0.096244 | -0.024386
19 | 18 | 0.52667 | 0.33707 | 1.7688e-09 | 0 | 0 | 0 | 0 | 0 | 1 | -90 | 90 | -0.098047 | -0.025073 | 0.098102 | 0.025108
11 | 13 | 0.11296 | 0.072292 | 1.8968e-10 | 0 | 0 | 0 | 0 | 0 | 1 | -90 | 90 | 0.092644 | 0.023484 | -0.092633 | -0.023477
18 | 20 | 0.59951 | 0.38369 | 2.0135e-09 | 0 | 0 | 0 | 0 | 0 | 1 | -90 | 90 | -0.10498 | -0.026832 | 0.10506 | 0.026878
23 | 25 | 1.2389 | 0.79292 | 2.0805e-09 | 0 | 0 | 0 | 0 | 0 | 1 | -90 | 90 | 0.019966 | 0.0050069 | -0.01996 | -0.0050035
27 | 25 | 2.0304 | 1.2995 | 3.4096e-09 | 0 | 0 | 0 | 0 | 0 | 1 | -90 | 90 | -0.010024 | -0.0025125 | 0.010026 | 0.0025137
13 | 14 | 3.096 | 1.9814 | 5.199e-09 | 0 | 0 | 0 | 0 | 0 | 1 | -90 | 90 | 0.088598 | 0.022466 | -0.088329 | -0.022294
20 | 21 | 1.2071 | 0.77257 | 2.0271e-09 | 0 | 0 | 0 | 0 | 0 | 1 | -90 | 90 | 0.012614 | 0.003162 | -0.012612 | -0.0031608
20 | 22 | 0.34524 | 0.22095 | 1.1595e-09 | 0 | 0 | 0 | 0 | 0 | 1 | -90 | 90 | -0.11767 | -0.03004 | 0.11772 | 0.030073
21 | 28 | 0.87821 | 0.56205 | 1.4747e-09 | 0 | 0 | 0 | 0 | 0 | 1 | -90 | 90 | 0.0067258 | 0.0016857 | -0.0067254 | -0.0016856
22 | 53 | 0.89716 | 0.57418 | 3.0131e-09 | 0 | 0 | 0 | 0 | 0 | 1 | -90 | 90 | -0.12055 | -0.030783 | 0.1207 | 0.030874
53 | 38 | 0.4343 | 0.27795 | 1.4586e-09 | 0 | 0 | 0 | 0 | 0 | 1 | -90 | 90 | -0.12521 | -0.032004 | 0.12528 | 0.032051
38 | 51 | 3.9971 | 2.5581 | 6.7122e-09 | 0 | 0 | 0 | 0 | 0 | 1 | -90 | 90 | 0.0048476 | 0.0012147 | -0.0048466 | -0.0012147
38 | 36 | 0.46482 | 0.29748 | 1.5611e-09 | 0 | 0 | 0 | 0 | 0 | 1 | -90 | 90 | -0.13013 | -0.033266 | 0.13021 | 0.03332
29 | 30 | 0.644 | 0.41216 | 2.1629e-09 | 0 | 0 | 0 | 0 | 0 | 1 | -90 | 90 | -0.17574 | -0.045045 | 0.17595 | 0.045181
29 | 31 | 0.30258 | 0.19365 | 1.0162e-09 | 0 | 0 | 0 | 0 | 0 | 1 | -90 | 90 | 0.17314 | 0.044393 | -0.17304 | -0.044331
30 | 32 | 0.20032 | 0.1282 | 6.7277e-10 | 0 | 0 | 0 | 0 | 0 | 1 | -90 | 90 | -0.17873 | -0.045876 | 0.17879 | 0.04592
31 | 33 | 0.51549 | 0.32992 | 1.7313e-09 | 0 | 0 | 0 | 0 | 0 | 1 | -90 | 90 | 0.16943 | 0.043427 | -0.16927 | -0.043325
32 | 50 | 0.25624 | 0.16399 | 8.6059e-10 | 0 | 0 | 0 | 0 | 0 | 1 | -90 | 90 | -0.18142 | -0.046578 | 0.18151 | 0.046636
33 | 39 | 0.51078 | 0.3269 | 1.7155e-09 | 0 | 0 | 0 | 0 | 0 | 1 | -90 | 90 | 0.16676 | 0.042696 | -0.16661 | -0.042599
50 | 49 | 0.85283 | 0.54581 | 1.4321e-09 | 0 | 0 | 0 | 0 | 0 | 1 | -90 | 90 | 0.017723 | 0.0044433 | -0.01772 | -0.0044416
39 | 40 | 1.1619 | 0.7436 | 1.9511e-09 | 0 | 0 | 0 | 0 | 0 | 1 | -90 | 90 | 0.023996 | 0.0060278 | -0.023989 | -0.0060234
39 | 37 | 0.27229 | 0.17427 | 9.1451e-10 | 0 | 0 | 0 | 0 | 0 | 1 | -90 | 90 | 0.14261 | 0.036571 | -0.14256 | -0.036533
49 | 48 | 0.16216 | 0.10378 | 2.7231e-10 | 0 | 0 | 0 | 0 | 0 | 1 | -90 | 90 | 0.014803 | 0.0037105 | -0.014803 | -0.0037103
40 | 45 | 1.4842 | 0.94991 | 2.4924e-09 | 0 | 0 | 0 | 0 | 0 | 1 | -90 | 90 | 0.023989 | 0.0060234 | -0.023979 | -0.0060178
37 | 35 | 0.75836 | 0.48535 | 2.547e-09 | 0 | 0 | 0 | 0 | 0 | 1 | -90 | 90 | 0.13896 | 0.035632 | -0.1388 | -0.035531
34 | 35 | 0.63627 | 0.40721 | 2.1369e-09 | 0 | 0 | 0 | 0 | 0 | 1 | -90 | 90 | -0.13633 | -0.034863 | 0.13646 | 0.034945
34 | 36 | 0.11722 | 0.075023 | 3.937e-10 | 0 | 0 | 0 | 0 | 0 | 1 | -90 | 90 | 0.13309 | 0.034051 | -0.13307 | -0.034036
51 | 52 | 0.073873 | 0.047279 | 1.2405e-10 | 0 | 0 | 0 | 0 | 0 | 1 | -90 | 90 | 0.0013974 | 0.00035021 | -0.0013974 | -0.00035022
45 | 46 | 2.801 | 1.7926 | 4.7036e-09 | 0 | 0 | 0 | 0 | 0 | 1 | -90 | 90 | 0.019227 | 0.0048267 | -0.019216 | -0.0048201
46 | 47 | 0.8275 | 0.5296 | 1.3896e-09 | 0 | 0 | 0 | 0 | 0 | 1 | -90 | 90 | 0.019216 | 0.0048201 | -0.019213 | -0.0048181
41 | 42 | 1.7097 | 1.0942 | 2.8711e-09 | 0 | 0 | 0 | 0 | 0 | 1 | -90 | 90 | -0.0057745 | -0.0014471 | 0.0057751 | 0.0014472
41 | 43 | 1.3519 | 0.86523 | 2.2702e-09 | 0 | 0 | 0 | 0 | 0 | 1 | -90 | 90 | 0.0041369 | 0.0010367 | -0.0041367 | -0.0010367
42 | 44 | 0.69029 | 0.44178 | 1.1592e-09 | 0 | 0 | 0 | 0 | 0 | 1 | -90 | 90 | -0.0084805 | -0.0021252 | 0.008481 | 0.0021255
44 | 48 | 1.4297 | 0.91499 | 2.4008e-09 | 0 | 0 | 0 | 0 | 0 | 1 | -90 | 90 | -0.011328 | -0.0028389 | 0.01133 | 0.0028399
47 | 58 | 1.134 | 0.72578 | 1.9043e-09 | 0 | 0 | 0 | 0 | 0 | 1 | -90 | 90 | 0.019213 | 0.0048181 | -0.019208 | -0.0048154
58 | 56 | 2.0382 | 1.3045 | 3.4227e-09 | 0 | 0 | 0 | 0 | 0 | 1 | -90 | 90 | 0.01401 | 0.0035126 | -0.014006 | -0.0035102
56 | 59 | 1.634 | 1.0458 | 2.7439e-09 | 0 | 0 | 0 | 0 | 0 | 1 | -90 | 90 | 0.0086814 | 0.002176 | -0.0086801 | -0.0021754
56 | 54 | 2.522 | 1.6141 | 4.2351e-09 | 0 | 0 | 0 | 0 | 0 | 1 | -90 | 90 | 0.0053241 | 0.0013342 | -0.0053233 | -0.0013341
54 | 55 | 0.5597 | 0.35821 | 9.3988e-10 | 0 | 0 | 0 | 0 | 0 | 1 | -90 | 90 | 0.0027889 | 0.0006989 | -0.0027889 | -0.00069897