## bus_data
BUS_I | BUS_TYPE | Pd | Qd | Gs | Bs | area | Vm | Va | baseKV | zone | Vmax | Vmin
1 | 1 | 0.0099195 | 0.0024861 | 0 | 0 | 1 | 0.99183 | -0.15673 | 0.4 | 1 | 1.1 | 0.9
2 | 1 | 0.0029883 | 0.00074895 | 0 | 0 | 1 | 0.99175 | -0.15832 | 0.4 | 1 | 1.1 | 0.9
3 | 1 | 0.0026213 | 0.00065697 | 0 | 0 | 1 | 0.99197 | -0.15407 | 0.4 | 1 | 1.1 | 0.9
4 | 1 | 0.0037268 | 0.00093401 | 0 | 0 | 1 | 0.99159 | -0.16133 | 0.4 | 1 | 1.1 | 0.9
5 | 1 | 0.0050358 | 0.0012621 | 0 | 0 | 1 | 0.99234 | -0.14679 | 0.4 | 1 | 1.1 | 0.9
46 | 1 | 0.0055245 | 0.0013846 | 0 | 0 | 1 | 0.99157 | -0.16178 | 0.4 | 1 | 1.1 | 0.9
6 | 1 | 0.0048672 | 0.0012198 | 0 | 0 | 1 | 0.9924 | -0.14579 | 0.4 | 1 | 1.1 | 0.9
40 | 1 | 0 | 0 | 0 | 0 | 1 | 0.99155 | -0.16216 | 0.4 | 1 | 1.1 | 0.9
7 | 1 | 0.021017 | 0.0052673 | 0 | 0 | 1 | 0.99301 | -0.13383 | 0.4 | 1 | 1.1 | 0.9
8 | 1 | 0 | 0 | 0 | 0 | 1 | 0.99376 | -0.11947 | 0.4 | 1 | 1.1 | 0.9
36 | 1 | 0.038491 | 0.0096469 | 0 | 0 | 1 | 0.99302 | -0.13363 | 0.4 | 1 | 1.1 | 0.9
33 | 1 | 0.019686 | 0.0049338 | 0 | 0 | 1 | 0.99396 | -0.1156 | 0.4 | 1 | 1.1 | 0.9
32 | 1 | 0.011911 | 0.0029852 | 0 | 0 | 1 | 0.99264 | -0.14097 | 0.4 | 1 | 1.1 | 0.9
34 | 1 | 0.023504 | 0.0058906 | 0 | 0 | 1 | 0.99484 | -0.098705 | 0.4 | 1 | 1.1 | 0.9
9 | 1 | 0.0039123 | 0.00098051 | 0 | 0 | 1 | 0.9918 | -0.15747 | 0.4 | 1 | 1.1 | 0.9
10 | 1 | 0.0011497 | 0.00028813 | 0 | 0 | 1 | 0.99168 | -0.15981 | 0.4 | 1 | 1.1 | 0.9
11 | 1 | 0 | 0 | 0 | 0 | 1 | 0.99188 | -0.15583 | 0.4 | 1 | 1.1 | 0.9
12 | 1 | 0.0010933 | 0.00027401 | 0 | 0 | 1 | 0.99158 | -0.16173 | 0.4 | 1 | 1.1 | 0.9
13 | 1 | 0 | 0 | 0 | 0 | 1 | 0.99117 | -0.16967 | 0.4 | 1 | 1.1 | 0.9
14 | 1 | 0.0026177 | 0.00065606 | 0 | 0 | 1 | 0.99233 | -0.14723 | 0.4 | 1 | 1.1 | 0.9
38 | 1 | 0.0032895 | 0.00082442 | 0 | 0 | 1 | 0.99152 | -0.16296 | 0.4 | 1 | 1.1 | 0.9
75 | 1 | 0 | 0 | 0 | 0 | 1 | 0.99092 | -0.17445 | 0.4 | 1 | 1.1 | 0.9
23 | 1 | 0 | 0 | 0 | 0 | 1 | 0.9929 | -0.13616 | 0.4 | 1 | 1.1 | 0.9
77 | 1 | 0.00081595 | 0.0002045 | 0 | 0 | 1 | 0.99063 | -0.1802 | 0.4 | 1 | 1.1 | 0.9
73 | 1 | 0 | 0 | 0 | 0 | 1 | 0.99056 | -0.18157 | 0.4 | 1 | 1.1 | 0.9
25 | 1 | 0 | 0 | 0 | 0 | 1 | 0.99177 | -0.15804 | 0.4 | 1 | 1.1 | 0.9
26 | 1 | 0.037594 | 0.009422 | 0 | 0 | 1 | 0.99526 | -0.090712 | 0.4 | 1 | 1.1 | 0.9
21 | 1 | 0.0069238 | 0.0017353 | 0 | 0 | 1 | 0.99133 | -0.16659 | 0.4 | 1 | 1.1 | 0.9
15 | 1 | 0.0031617 | 0.00079239 | 0 | 0 | 1 | 0.98608 | -0.26758 | 0.4 | 1 | 1.1 | 0.9
16 | 1 | 0.0040338 | 0.001011 | 0 | 0 | 1 | 0.9865 | -0.2595 | 0.4 | 1 | 1.1 | 0.9
17 | 1 | 0 | 0 | 0 | 0 | 1 | 0.98603 | -0.26855 | 0.4 | 1 | 1.1 | 0.9
18 | 1 | 0.012755 | 0.0031967 | 0 | 0 | 1 | 0.98701 | -0.24952 | 0.4 | 1 | 1.1 | 0.9
19 | 1 | 0.0020815 | 0.00052168 | 0 | 0 | 1 | 0.98599 | -0.26942 | 0.4 | 1 | 1.1 | 0.9
31 | 1 | 0.010489 | 0.0026287 | 0 | 0 | 1 | 0.98724 | -0.24501 | 0.4 | 1 | 1.1 | 0.9
48 | 1 | 0.0064273 | 0.0016108 | 0 | 0 | 1 | 0.98598 | -0.26962 | 0.4 | 1 | 1.1 | 0.9
29 | 1 | 0 | 0 | 0 | 0 | 1 | 0.98809 | -0.22853 | 0.4 | 1 | 1.1 | 0.9
49 | 1 | 0.0035655 | 0.0008936 | 0 | 0 | 1 | 0.98559 | -0.27727 | 0.4 | 1 | 1.1 | 0.9
43 | 1 | 0.0093589 | 0.0023456 | 0 | 0 | 1 | 0.98302 | -0.32692 | 0.4 | 1 | 1.1 | 0.9
41 | 1 | 0 | 0 | 0 | 0 | 1 | 0.98343 | -0.31887 | 0.4 | 1 | 1.1 | 0.9
22 | 1 | 0.022947 | 0.005751 | 0 | 0 | 1 | 0.99063 | -0.18006 | 0.4 | 1 | 1.1 | 0.9
24 | 1 | 0.0037704 | 0.00094494 | 0 | 0 | 1 | 0.99027 | -0.18701 | 0.4 | 1 | 1.1 | 0.9
54 | 1 | 0.0045596 | 0.0011428 | 0 | 0 | 1 | 0.99022 | -0.18808 | 0.4 | 1 | 1.1 | 0.9
63 | 1 | 0.0069468 | 0.001741 | 0 | 0 | 1 | 0.99146 | -0.16401 | 0.4 | 1 | 1.1 | 0.9
55 | 1 | 0.014163 | 0.0035497 | 0 | 0 | 1 | 0.99595 | -0.077323 | 0.4 | 1 | 1.1 | 0.9
52 | 1 | 0.0032857 | 0.00082348 | 0 | 0 | 1 | 0.99001 | -0.19209 | 0.4 | 1 | 1.1 | 0.9
62 | 1 | 0.0042085 | 0.0010547 | 0 | 0 | 1 | 0.99112 | -0.17067 | 0.4 | 1 | 1.1 | 0.9
56 | 1 | 0 | 0 | 0 | 0 | 1 | 0.99656 | -0.065763 | 0.4 | 1 | 1.1 | 0.9
27 | 1 | 0.008904 | 0.0022316 | 0 | 0 | 1 | 0.98539 | -0.28095 | 0.4 | 1 | 1.1 | 0.9
28 | 1 | 0.0061644 | 0.001545 | 0 | 0 | 1 | 0.98532 | -0.28213 | 0.4 | 1 | 1.1 | 0.9
30 | 1 | 0.0044718 | 0.0011208 | 0 | 0 | 1 | 0.98448 | -0.29854 | 0.4 | 1 | 1.1 | 0.9
42 | 1 | 0 | 0 | 0 | 0 | 1 | 0.98162 | -0.35435 | 0.4 | 1 | 1.1 | 0.9
35 | 1 | 0.041161 | 0.010316 | 0 | 0 | 1 | 0.99606 | -0.075365 | 0.4 | 1 | 1.1 | 0.9
57 | 1 | 0.015372 | 0.0038525 | 0 | 0 | 1 | 0.99764 | -0.045021 | 0.4 | 1 | 1.1 | 0.9
37 | 1 | 0.00074966 | 0.00018788 | 0 | 0 | 1 | 0.99149 | -0.16333 | 0.4 | 1 | 1.1 | 0.9
39 | 1 | 0 | 0 | 0 | 0 | 1 | 0.99153 | -0.16264 | 0.4 | 1 | 1.1 | 0.9
44 | 1 | 0.0064086 | 0.0016062 | 0 | 0 | 1 | 0.98526 | -0.28375 | 0.4 | 1 | 1.1 | 0.9
45 | 1 | 0 | 0 | 0 | 0 | 1 | 0.98536 | -0.28163 | 0.4 | 1 | 1.1 | 0.9
65 | 1 | 0 | 0 | 0 | 0 | 1 | 0.98107 | -0.36499 | 0.4 | 1 | 1.1 | 0.9
64 | 1 | 0.0050492 | 0.0012655 | 0 | 0 | 1 | 0.98142 | -0.35824 | 0.4 | 1 | 1.1 | 0.9
66 | 1 | 0.0061421 | 0.0015394 | 0 | 0 | 1 | 0.97953 | -0.39518 | 0.4 | 1 | 1.1 | 0.9
47 | 1 | 0 | 0 | 0 | 0 | 1 | 0.98553 | -0.27834 | 0.4 | 1 | 1.1 | 0.9
50 | 1 | 0.0061738 | 0.0015473 | 0 | 0 | 1 | 0.98558 | -0.27747 | 0.4 | 1 | 1.1 | 0.9
51 | 1 | 0.0072802 | 0.0018246 | 0 | 0 | 1 | 0.98981 | -0.19602 | 0.4 | 1 | 1.1 | 0.9
69 | 3 | 0.043124 | 0.010808 | 0 | 0 | 1 | 1 | 0 | 0.4 | 1 | 1.1 | 0.9
70 | 1 | 0.030012 | 0.0075217 | 0 | 0 | 1 | 0.99958 | -0.0080987 | 0.4 | 1 | 1.1 | 0.9
58 | 1 | 0.0064635 | 0.0016199 | 0 | 0 | 1 | 0.99086 | -0.17568 | 0.4 | 1 | 1.1 | 0.9
59 | 1 | 0.0033062 | 0.00082861 | 0 | 0 | 1 | 0.99081 | -0.17662 | 0.4 | 1 | 1.1 | 0.9
60 | 1 | 0.010213 | 0.0025595 | 0 | 0 | 1 | 0.99103 | -0.17233 | 0.4 | 1 | 1.1 | 0.9
67 | 1 | 0.0074547 | 0.0018683 | 0 | 0 | 1 | 0.97943 | -0.39712 | 0.4 | 1 | 1.1 | 0.9
68 | 1 | 0.026745 | 0.0067028 | 0 | 0 | 1 | 0.9791 | -0.40354 | 0.4 | 1 | 1.1 | 0.9
71 | 1 | 0.0056888 | 0.0014258 | 0 | 0 | 1 | 0.98987 | -0.1949 | 0.4 | 1 | 1.1 | 0.9
72 | 1 | 0.00048825 | 0.00012237 | 0 | 0 | 1 | 0.98985 | -0.19524 | 0.4 | 1 | 1.1 | 0.9
74 | 1 | 0.0015022 | 0.00037649 | 0 | 0 | 1 | 0.98978 | -0.19667 | 0.4 | 1 | 1.1 | 0.9
76 | 1 | 0.00091986 | 0.00023054 | 0 | 0 | 1 | 0.98978 | -0.19673 | 0.4 | 1 | 1.1 | 0.9
78 | 1 | 0.00088252 | 0.00022118 | 0 | 0 | 1 | 0.99047 | -0.18331 | 0.4 | 1 | 1.1 | 0.9
79 | 1 | 0.0014252 | 0.00035719 | 0 | 0 | 1 | 0.99034 | -0.18583 | 0.4 | 1 | 1.1 | 0.9
80 | 1 | 0.0058746 | 0.0014723 | 0 | 0 | 1 | 0.99006 | -0.19127 | 0.4 | 1 | 1.1 | 0.9

## generator_data
GEN_BUS | PG | QG | QMAX | QMIN | VG | MBASE | GEN_STATUS | PMAX | PMIN
69 | 0.5747 | 0.14568 | 10 | -10 | 1 | 100 | 1 | 10 | 0

## branch_data
F_BUS | T_BUS | BR_R | BR_X | BR_B | RATE_A | RATE_B | RATE_C | TAP | SHIFT | BR_STATUS | ANGMIN | ANGMAX | P_in | Q_in | P_out | Q_out
1 | 2 | 0.53924 | 0.34511 | 9.0553e-10 | 0 | 0 | 0 | 0 | 0 | 1 | -90 | 90 | 0.012992 | 0.0032552 | -0.012991 | -0.0032547
1 | 3 | 0.51216 | 0.32778 | 8.6006e-10 | 0 | 0 | 0 | 0 | 0 | 1 | -90 | 90 | -0.022911 | -0.0057413 | 0.022914 | 0.0057431
2 | 4 | 1.3247 | 0.84779 | 2.2245e-09 | 0 | 0 | 0 | 0 | 0 | 1 | -90 | 90 | 0.010003 | 0.0025058 | -0.010001 | -0.0025051
3 | 5 | 1.258 | 0.80511 | 2.1125e-09 | 0 | 0 | 0 | 0 | 0 | 1 | -90 | 90 | -0.025536 | -0.0064001 | 0.025545 | 0.0064055
4 | 46 | 0.31967 | 0.20459 | 5.3682e-10 | 0 | 0 | 0 | 0 | 0 | 1 | -90 | 90 | 0.0062744 | 0.001571 | -0.0062742 | -0.001571
5 | 6 | 0.14446 | 0.092457 | 2.4259e-10 | 0 | 0 | 0 | 0 | 0 | 1 | -90 | 90 | -0.03058 | -0.0076676 | 0.030582 | 0.0076685
46 | 40 | 2.1818 | 1.3963 | 3.6638e-09 | 0 | 0 | 0 | 0 | 0 | 1 | -90 | 90 | 0.00074971 | 0.00018642 | -0.0007497 | -0.00018678
6 | 7 | 1.4908 | 0.95411 | 2.5034e-09 | 0 | 0 | 0 | 0 | 0 | 1 | -90 | 90 | -0.035449 | -0.0088884 | 0.035469 | 0.0089011
40 | 39 | 2.8235 | 1.8071 | 4.7414e-09 | 0 | 0 | 0 | 0 | 0 | 1 | -90 | 90 | 0.0007497 | 0.00018678 | -0.00074968 | -0.00018723
7 | 8 | 1.1249 | 0.71991 | 1.889e-09 | 0 | 0 | 0 | 0 | 0 | 1 | -90 | 90 | -0.056486 | -0.014168 | 0.056525 | 0.014193
8 | 36 | 0.34838 | 0.22296 | 2.3401e-09 | 0 | 0 | 0 | 0 | 0 | 1 | -90 | 90 | 0.18106 | 0.045867 | -0.18094 | -0.045789
8 | 33 | 0.072579 | 0.046451 | 4.8752e-10 | 0 | 0 | 0 | 0 | 0 | 1 | -90 | 90 | -0.23759 | -0.06006 | 0.23763 | 0.060088
36 | 32 | 0.2293 | 0.14675 | 7.7011e-10 | 0 | 0 | 0 | 0 | 0 | 1 | -90 | 90 | 0.14245 | 0.036142 | -0.1424 | -0.03611
33 | 34 | 0.29259 | 0.18726 | 1.9653e-09 | 0 | 0 | 0 | 0 | 0 | 1 | -90 | 90 | -0.25732 | -0.065022 | 0.25752 | 0.065156
32 | 29 | 2.9749 | 1.9039 | 4.9956e-09 | 0 | 0 | 0 | 0 | 0 | 1 | -90 | 90 | 0.13048 | 0.033125 | -0.12994 | -0.032775
34 | 35 | 0.37097 | 0.23742 | 2.4919e-09 | 0 | 0 | 0 | 0 | 0 | 1 | -90 | 90 | -0.28103 | -0.071046 | 0.28134 | 0.071247
9 | 10 | 1.8572 | 1.1886 | 3.1187e-09 | 0 | 0 | 0 | 0 | 0 | 1 | -90 | 90 | 0.0055337 | 0.0013864 | -0.005533 | -0.0013864
9 | 11 | 0.76713 | 0.49096 | 1.2882e-09 | 0 | 0 | 0 | 0 | 0 | 1 | -90 | 90 | -0.0094459 | -0.002367 | 0.0094467 | 0.0023673
10 | 12 | 1.9358 | 1.2389 | 3.2508e-09 | 0 | 0 | 0 | 0 | 0 | 1 | -90 | 90 | 0.0043834 | 0.0010982 | -0.004383 | -0.0010983
11 | 13 | 3.4622 | 2.2158 | 5.8139e-09 | 0 | 0 | 0 | 0 | 0 | 1 | -90 | 90 | 0.017628 | 0.004425 | -0.017616 | -0.0044182
11 | 14 | 1.402 | 0.8973 | 2.3544e-09 | 0 | 0 | 0 | 0 | 0 | 1 | -90 | 90 | -0.027074 | -0.0067923 | 0.027086 | 0.0067992
12 | 38 | 1.6507 | 1.0564 | 2.772e-09 | 0 | 0 | 0 | 0 | 0 | 1 | -90 | 90 | 0.0032897 | 0.00082427 | -0.0032895 | -0.00082442
13 | 75 | 1.1953 | 0.76502 | 2.0073e-09 | 0 | 0 | 0 | 0 | 0 | 1 | -90 | 90 | 0.017616 | 0.0044182 | -0.017612 | -0.0044158
14 | 23 | 1.6482 | 1.0549 | 2.7678e-09 | 0 | 0 | 0 | 0 | 0 | 1 | -90 | 90 | -0.029703 | -0.0074553 | 0.029719 | 0.007465
75 | 77 | 2.8106 | 1.7988 | 4.7197e-09 | 0 | 0 | 0 | 0 | 0 | 1 | -90 | 90 | 0.0090044 | 0.0022574 | -0.0090019 | -0.0022563
75 | 73 | 3.6443 | 2.3323 | 6.1198e-09 | 0 | 0 | 0 | 0 | 0 | 1 | -90 | 90 | 0.0086078 | 0.0021584 | -0.0086048 | -0.0021571
23 | 25 | 3.1018 | 1.9851 | 5.2088e-09 | 0 | 0 | 0 | 0 | 0 | 1 | -90 | 90 | 0.03119 | 0.0078359 | -0.031157 | -0.0078156
23 | 26 | 1.8369 | 1.1756 | 3.0846e-09 | 0 | 0 | 0 | 0 | 0 | 1 | -90 | 90 | -0.10978 | -0.027591 | 0.11002 | 0.027743
23 | 21 | 2.753 | 1.7619 | 4.623e-09 | 0 | 0 | 0 | 0 | 0 | 1 | -90 | 90 | 0.048875 | 0.01229 | -0.048804 | -0.012245
77 | 78 | 1.6736 | 1.0711 | 2.8104e-09 | 0 | 0 | 0 | 0 | 0 | 1 | -90 | 90 | 0.008186 | 0.0020518 | -0.0081848 | -0.0020513
73 | 71 | 6.8114 | 4.3593 | 1.1438e-08 | 0 | 0 | 0 | 0 | 0 | 1 | -90 | 90 | 0.0086048 | 0.0021571 | -0.0085994 | -0.0021547
25 | 63 | 0.84429 | 0.54034 | 1.4178e-09 | 0 | 0 | 0 | 0 | 0 | 1 | -90 | 90 | 0.031157 | 0.0078156 | -0.031148 | -0.0078101
26 | 55 | 0.40418 | 0.25867 | 1.3574e-09 | 0 | 0 | 0 | 0 | 0 | 1 | -90 | 90 | -0.14762 | -0.037165 | 0.14771 | 0.037225
21 | 22 | 1.4168 | 0.90678 | 2.3793e-09 | 0 | 0 | 0 | 0 | 0 | 1 | -90 | 90 | 0.04188 | 0.010509 | -0.041853 | -0.010492
15 | 16 | 1.2669 | 0.81083 | 2.1275e-09 | 0 | 0 | 0 | 0 | 0 | 1 | -90 | 90 | -0.027829 | -0.0069775 | 0.027839 | 0.0069842
15 | 17 | 0.17115 | 0.10954 | 2.8742e-10 | 0 | 0 | 0 | 0 | 0 | 1 | -90 | 90 | 0.024667 | 0.0061851 | -0.024666 | -0.0061844
16 | 18 | 1.3676 | 0.87525 | 2.2965e-09 | 0 | 0 | 0 | 0 | 0 | 1 | -90 | 90 | -0.031873 | -0.0079951 | 0.031888 | 0.0080046
17 | 19 | 0.1539 | 0.098496 | 2.5844e-10 | 0 | 0 | 0 | 0 | 0 | 1 | -90 | 90 | 0.024666 | 0.0061844 | -0.024665 | -0.0061838
18 | 31 | 0.44152 | 0.28258 | 7.4144e-10 | 0 | 0 | 0 | 0 | 0 | 1 | -90 | 90 | -0.044643 | -0.011201 | 0.044653 | 0.011207
19 | 48 | 0.038833 | 0.024853 | 6.5212e-11 | 0 | 0 | 0 | 0 | 0 | 1 | -90 | 90 | 0.022583 | 0.0056621 | -0.022583 | -0.005662
31 | 29 | 1.3076 | 0.83686 | 2.1958e-09 | 0 | 0 | 0 | 0 | 0 | 1 | -90 | 90 | -0.055142 | -0.013836 | 0.055185 | 0.013864
48 | 49 | 2.0628 | 1.3202 | 3.464e-09 | 0 | 0 | 0 | 0 | 0 | 1 | -90 | 90 | 0.016156 | 0.0040511 | -0.01615 | -0.0040477
29 | 27 | 3.079 | 1.9706 | 5.1705e-09 | 0 | 0 | 0 | 0 | 0 | 1 | -90 | 90 | 0.074752 | 0.018912 | -0.074565 | -0.018792
49 | 50 | 0.068098 | 0.043583 | 1.1435e-10 | 0 | 0 | 0 | 0 | 0 | 1 | -90 | 90 | 0.012584 | 0.0031541 | -0.012584 | -0.003154
43 | 41 | 3.726 | 2.3846 | 6.2569e-09 | 0 | 0 | 0 | 0 | 0 | 1 | -90 | 90 | -0.0093589 | -0.0023456 | 0.0093624 | 0.0023473
41 | 42 | 3.382 | 2.1645 | 5.6793e-09 | 0 | 0 | 0 | 0 | 0 | 1 | -90 | 90 | 0.045558 | 0.011482 | -0.045481 | -0.011433
41 | 30 | 1.6111 | 1.0311 | 2.7054e-09 | 0 | 0 | 0 | 0 | 0 | 1 | -90 | 90 | -0.054921 | -0.013829 | 0.054974 | 0.013863
22 | 24 | 1.6169 | 1.0348 | 2.7153e-09 | 0 | 0 | 0 | 0 | 0 | 1 | -90 | 90 | 0.018906 | 0.0047415 | -0.0189 | -0.0047377
24 | 54 | 0.31233 | 0.19989 | 5.2449e-10 | 0 | 0 | 0 | 0 | 0 | 1 | -90 | 90 | 0.01513 | 0.0037928 | -0.015129 | -0.0037923
54 | 52 | 1.6646 | 1.0653 | 2.7953e-09 | 0 | 0 | 0 | 0 | 0 | 1 | -90 | 90 | 0.010569 | 0.0026496 | -0.010567 | -0.0026486
63 | 62 | 1.2139 | 0.7769 | 2.0385e-09 | 0 | 0 | 0 | 0 | 0 | 1 | -90 | 90 | 0.024202 | 0.0060691 | -0.024194 | -0.0060644
55 | 56 | 0.31875 | 0.204 | 2.1411e-09 | 0 | 0 | 0 | 0 | 0 | 1 | -90 | 90 | -0.16187 | -0.040775 | 0.16196 | 0.040832
52 | 51 | 2.3737 | 1.5192 | 3.9861e-09 | 0 | 0 | 0 | 0 | 0 | 1 | -90 | 90 | 0.0072816 | 0.0018251 | -0.0072802 | -0.0018246
62 | 60 | 0.36452 | 0.23329 | 6.1212e-10 | 0 | 0 | 0 | 0 | 0 | 1 | -90 | 90 | 0.019986 | 0.0050096 | -0.019984 | -0.0050087
56 | 57 | 0.19179 | 0.12274 | 1.2882e-09 | 0 | 0 | 0 | 0 | 0 | 1 | -90 | 90 | -0.48462 | -0.12249 | 0.4851 | 0.1228
56 | 35 | 0.13325 | 0.085279 | 8.9504e-10 | 0 | 0 | 0 | 0 | 0 | 1 | -90 | 90 | 0.32265 | 0.081658 | -0.3225 | -0.081563
27 | 28 | 0.078819 | 0.050444 | 1.3236e-10 | 0 | 0 | 0 | 0 | 0 | 1 | -90 | 90 | 0.065661 | 0.016561 | -0.065657 | -0.016558
28 | 30 | 1.2048 | 0.77106 | 2.0232e-09 | 0 | 0 | 0 | 0 | 0 | 1 | -90 | 90 | 0.059493 | 0.015013 | -0.059446 | -0.014984
42 | 65 | 1.139 | 0.72894 | 1.9126e-09 | 0 | 0 | 0 | 0 | 0 | 1 | -90 | 90 | 0.040431 | 0.010167 | -0.040411 | -0.010154
42 | 64 | 3.3224 | 2.1264 | 5.5792e-09 | 0 | 0 | 0 | 0 | 0 | 1 | -90 | 90 | 0.0050501 | 0.0012655 | -0.0050492 | -0.0012655
57 | 69 | 0.40481 | 0.25908 | 2.7191e-09 | 0 | 0 | 0 | 0 | 0 | 1 | -90 | 90 | -0.50047 | -0.12665 | 0.50155 | 0.12735
37 | 39 | 4.0421 | 2.587 | 6.7878e-09 | 0 | 0 | 0 | 0 | 0 | 1 | -90 | 90 | -0.00074966 | -0.00018788 | 0.00074968 | 0.00018723
44 | 45 | 1.4339 | 0.91768 | 2.4079e-09 | 0 | 0 | 0 | 0 | 0 | 1 | -90 | 90 | -0.0064086 | -0.0016062 | 0.0064092 | 0.0016063
45 | 47 | 2.2345 | 1.4301 | 3.7524e-09 | 0 | 0 | 0 | 0 | 0 | 1 | -90 | 90 | -0.0064092 | -0.0016063 | 0.0064103 | 0.0016066
65 | 66 | 3.2229 | 2.0626 | 5.4121e-09 | 0 | 0 | 0 | 0 | 0 | 1 | -90 | 90 | 0.040411 | 0.010154 | -0.040352 | -0.010118
66 | 67 | 0.2442 | 0.15629 | 4.1008e-10 | 0 | 0 | 0 | 0 | 0 | 1 | -90 | 90 | 0.03421 | 0.0085784 | -0.034207 | -0.0085764
47 | 50 | 0.59521 | 0.38093 | 9.9951e-10 | 0 | 0 | 0 | 0 | 0 | 1 | -90 | 90 | -0.0064103 | -0.0016066 | 0.0064105 | 0.0016067
69 | 70 | 1.209 | 0.77379 | 2.0303e-09 | 0 | 0 | 0 | 0 | 0 | 1 | -90 | 90 | 0.030024 | 0.0075289 | -0.030012 | -0.0075217
58 | 59 | 1.2536 | 0.80229 | 2.1051e-09 | 0 | 0 | 0 | 0 | 0 | 1 | -90 | 90 | 0.0033063 | 0.00082849 | -0.0033062 | -0.00082861
58 | 60 | 1.5101 | 0.96649 | 2.5359e-09 | 0 | 0 | 0 | 0 | 0 | 1 | -90 | 90 | -0.0097698 | -0.0024484 | 0.0097714 | 0.0024492
67 | 68 | 1.0323 | 0.66068 | 1.7335e-09 | 0 | 0 | 0 | 0 | 0 | 1 | -90 | 90 | 0.026752 | 0.006708 | -0.026744 | -0.0067029
71 | 72 | 0.49905 | 0.31939 | 8.3803e-10 | 0 | 0 | 0 | 0 | 0 | 1 | -90 | 90 | 0.0029105 | 0.00072897 | -0.0029105 | -0.00072903
72 | 74 | 2.592 | 1.6589 | 4.3526e-09 | 0 | 0 | 0 | 0 | 0 | 1 | -90 | 90 | 0.0024222 | 0.00060666 | -0.0024221 | -0.00060698
74 | 76 | 0.32203 | 0.2061 | 5.4077e-10 | 0 | 0 | 0 | 0 | 0 | 1 | -90 | 90 | 0.00091986 | 0.00023049 | -0.00091985 | -0.00023054
78 | 79 | 1.5146 | 0.96935 | 2.5434e-09 | 0 | 0 | 0 | 0 | 0 | 1 | -90 | 90 | 0.0073022 | 0.0018301 | -0.0073014 | -0.0018298
79 | 80 | 4.0709 | 2.6054 | 6.8362e-09 | 0 | 0 | 0 | 0 | 0 | 1 | -90 | 90 | 0.0058762 | 0.0014726 | -0.0058746 | -0.0014723