## bus_data
BUS_I | BUS_TYPE | Pd | Qd | Gs | Bs | area | Vm | Va | baseKV | zone | Vmax | Vmin
1 | 1 | 0.0046425 | 0.0011635 | 0 | 0 | 1 | 0.99981 | -0.0037221 | 0.4 | 1 | 1.1 | 0.9
2 | 3 | 0.05199 | 0.01303 | 0 | 0 | 1 | 1 | 0 | 0.4 | 1 | 1.1 | 0.9
3 | 1 | 0 | 0 | 0 | 0 | 1 | 0.99957 | -0.0081806 | 0.4 | 1 | 1.1 | 0.9
7 | 1 | 0 | 0 | 0 | 0 | 1 | 0.99879 | -0.02328 | 0.4 | 1 | 1.1 | 0.9
4 | 1 | 0.0059327 | 0.0014869 | 0 | 0 | 1 | 0.99954 | -0.0087912 | 0.4 | 1 | 1.1 | 0.9
6 | 1 | 0.0069428 | 0.00174 | 0 | 0 | 1 | 0.99844 | -0.029997 | 0.4 | 1 | 1.1 | 0.9

## generator_data
GEN_BUS | PG | QG | QMAX | QMIN | VG | MBASE | GEN_STATUS | PMAX | PMIN
2 | 0.069521 | 0.017425 | 10 | -10 | 1 | 100 | 1 | 10 | 0

## branch_data
F_BUS | T_BUS | BR_R | BR_X | BR_B | RATE_A | RATE_B | RATE_C | TAP | SHIFT | BR_STATUS | ANGMIN | ANGMAX | P_in | Q_in | P_out | Q_out
1 | 2 | 1.577 | 1.0093 | 2.6483e-09 | 0 | 0 | 0 | 0 | 0 | 1 | -90 | 90 | -0.010577 | -0.0026507 | 0.010578 | 0.0026516
1 | 3 | 3.366 | 2.1542 | 5.6524e-09 | 0 | 0 | 0 | 0 | 0 | 1 | -90 | 90 | 0.0059341 | 0.0014871 | -0.0059329 | -0.0014869
2 | 7 | 15.0006 | 9.6004 | 2.519e-08 | 0 | 0 | 0 | 0 | 0 | 1 | -90 | 90 | 0.0069527 | 0.0017431 | -0.006945 | -0.0017407
3 | 4 | 0.46085 | 0.29494 | 7.7389e-10 | 0 | 0 | 0 | 0 | 0 | 1 | -90 | 90 | 0.0059329 | 0.0014869 | -0.0059327 | -0.0014869
7 | 6 | 4.3244 | 2.7676 | 7.2618e-09 | 0 | 0 | 0 | 0 | 0 | 1 | -90 | 90 | 0.006945 | 0.0017407 | -0.0069428 | -0.00174