## bus_data
BUS_I | BUS_TYPE | Pd | Qd | Gs | Bs | area | Vm | Va | baseKV | zone | Vmax | Vmin
1 | 1 | 0.066058 | 0.016556 | 0 | 0 | 1 | 0.98878 | -0.21592 | 0.4 | 1 | 1.1 | 0.9
2 | 1 | 0 | 0 | 0 | 0 | 1 | 0.99103 | -0.17211 | 0.4 | 1 | 1.1 | 0.9
4 | 1 | 0 | 0 | 0 | 0 | 1 | 0.99289 | -0.13632 | 0.4 | 1 | 1.1 | 0.9
20 | 1 | 0.018248 | 0.0045735 | 0 | 0 | 1 | 0.99451 | -0.10509 | 0.4 | 1 | 1.1 | 0.9
6 | 1 | 0 | 0 | 0 | 0 | 1 | 0.99207 | -0.15229 | 0.4 | 1 | 1.1 | 0.9
7 | 1 | 0 | 0 | 0 | 0 | 1 | 0.99294 | -0.13552 | 0.4 | 1 | 1.1 | 0.9
14 | 1 | 0.031741 | 0.0079551 | 0 | 0 | 1 | 0.99169 | -0.15961 | 0.4 | 1 | 1.1 | 0.9
17 | 1 | 0.012747 | 0.0031948 | 0 | 0 | 1 | 0.99507 | -0.09437 | 0.4 | 1 | 1.1 | 0.9
15 | 1 | 0.069315 | 0.017372 | 0 | 0 | 1 | 0.99073 | -0.17818 | 0.4 | 1 | 1.1 | 0.9
9 | 1 | 0 | 0 | 0 | 0 | 1 | 0.98923 | -0.20725 | 0.4 | 1 | 1.1 | 0.9
13 | 1 | 0 | 0 | 0 | 0 | 1 | 0.99039 | -0.18481 | 0.4 | 1 | 1.1 | 0.9
11 | 1 | 0.013716 | 0.0034376 | 0 | 0 | 1 | 0.98881 | -0.21543 | 0.4 | 1 | 1.1 | 0.9
19 | 1 | 0.016508 | 0.0041374 | 0 | 0 | 1 | 0.99615 | -0.073546 | 0.4 | 1 | 1.1 | 0.9
25 | 1 | 0.0094552 | 0.0023697 | 0 | 0 | 1 | 0.99677 | -0.06194 | 0.4 | 1 | 1.1 | 0.9
24 | 1 | 0.0068678 | 0.0017212 | 0 | 0 | 1 | 0.99689 | -0.059597 | 0.4 | 1 | 1.1 | 0.9
22 | 1 | 0.014494 | 0.0036326 | 0 | 0 | 1 | 0.99563 | -0.083658 | 0.4 | 1 | 1.1 | 0.9
12 | 1 | 0.013525 | 0.0033896 | 0 | 0 | 1 | 0.98851 | -0.22132 | 0.4 | 1 | 1.1 | 0.9
16 | 3 | 0 | 0 | 0 | 0 | 1 | 1 | 0 | 0.4 | 1 | 1.1 | 0.9
21 | 1 | 0 | 0 | 0 | 0 | 1 | 0.99734 | -0.050868 | 0.4 | 1 | 1.1 | 0.9
18 | 1 | 0.01817 | 0.0045539 | 0 | 0 | 1 | 0.99851 | -0.028467 | 0.4 | 1 | 1.1 | 0.9
23 | 1 | 0.029864 | 0.0074846 | 0 | 0 | 1 | 0.99597 | -0.077239 | 0.4 | 1 | 1.1 | 0.9
26 | 1 | 0 | 0 | 0 | 0 | 1 | 0.99692 | -0.05901 | 0.4 | 1 | 1.1 | 0.9

## generator_data
GEN_BUS | PG | QG | QMAX | QMIN | VG | MBASE | GEN_STATUS | PMAX | PMIN
16 | 0.32297 | 0.081818 | 10 | -10 | 1 | 100 | 1 | 10 | 0

## branch_data
F_BUS | T_BUS | BR_R | BR_X | BR_B | RATE_A | RATE_B | RATE_C | TAP | SHIFT | BR_STATUS | ANGMIN | ANGMAX | P_in | Q_in | P_out | Q_out
1 | 2 | 2.9127 | 1.8641 | 4.8912e-09 | 0 | 0 | 0 | 0 | 0 | 1 | -90 | 90 | -0.066058 | -0.016556 | 0.066196 | 0.016644
2 | 4 | 2.3895 | 1.5293 | 4.0127e-09 | 0 | 0 | 0 | 0 | 0 | 1 | -90 | 90 | -0.066197 | -0.016644 | 0.06631 | 0.016716
4 | 20 | 2.0927 | 1.3393 | 3.5142e-09 | 0 | 0 | 0 | 0 | 0 | 1 | -90 | 90 | -0.06631 | -0.016716 | 0.066409 | 0.016779
20 | 19 | 1.6614 | 1.0633 | 2.7899e-09 | 0 | 0 | 0 | 0 | 0 | 1 | -90 | 90 | -0.084658 | -0.021353 | 0.084786 | 0.021434
6 | 7 | 2.3323 | 1.4927 | 3.9165e-09 | 0 | 0 | 0 | 0 | 0 | 1 | -90 | 90 | -0.031752 | -0.007962 | 0.031778 | 0.0079779
6 | 14 | 1.017 | 0.65089 | 1.7078e-09 | 0 | 0 | 0 | 0 | 0 | 1 | -90 | 90 | 0.031752 | 0.007962 | -0.031741 | -0.0079551
7 | 17 | 1.4205 | 0.90913 | 2.3854e-09 | 0 | 0 | 0 | 0 | 0 | 1 | -90 | 90 | -0.12858 | -0.032335 | 0.12884 | 0.032497
7 | 15 | 1.948 | 1.2467 | 3.2713e-09 | 0 | 0 | 0 | 0 | 0 | 1 | -90 | 90 | 0.096805 | 0.024357 | -0.096608 | -0.024231
17 | 22 | 0.33726 | 0.21585 | 1.1327e-09 | 0 | 0 | 0 | 0 | 0 | 1 | -90 | 90 | -0.14158 | -0.035691 | 0.14166 | 0.035738
15 | 13 | 1.0693 | 0.68438 | 1.7957e-09 | 0 | 0 | 0 | 0 | 0 | 1 | -90 | 90 | 0.027293 | 0.0068593 | -0.027284 | -0.006854
9 | 13 | 3.6188 | 2.316 | 6.077e-09 | 0 | 0 | 0 | 0 | 0 | 1 | -90 | 90 | -0.027255 | -0.0068359 | 0.027284 | 0.006854
9 | 11 | 1.3161 | 0.8423 | 2.2101e-09 | 0 | 0 | 0 | 0 | 0 | 1 | -90 | 90 | 0.027255 | 0.0068359 | -0.027245 | -0.0068293
11 | 12 | 1.9074 | 1.2207 | 3.203e-09 | 0 | 0 | 0 | 0 | 0 | 1 | -90 | 90 | 0.013529 | 0.0033917 | -0.013525 | -0.0033896
19 | 18 | 1.9935 | 1.2758 | 3.3476e-09 | 0 | 0 | 0 | 0 | 0 | 1 | -90 | 90 | -0.10129 | -0.025572 | 0.10151 | 0.025712
25 | 24 | 1.104 | 0.70656 | 1.8539e-09 | 0 | 0 | 0 | 0 | 0 | 1 | -90 | 90 | -0.0094552 | -0.0023697 | 0.0094562 | 0.0023702
24 | 26 | 0.15995 | 0.10237 | 2.686e-10 | 0 | 0 | 0 | 0 | 0 | 1 | -90 | 90 | -0.016324 | -0.0040914 | 0.016325 | 0.0040917
22 | 23 | 0.18344 | 0.1174 | 6.1608e-10 | 0 | 0 | 0 | 0 | 0 | 1 | -90 | 90 | -0.15615 | -0.03937 | 0.1562 | 0.039401
16 | 21 | 1.1272 | 0.72142 | 3.7858e-09 | 0 | 0 | 0 | 0 | 0 | 1 | -90 | 90 | 0.20312 | 0.051448 | -0.20263 | -0.051131
16 | 18 | 1.0708 | 0.68528 | 1.7981e-09 | 0 | 0 | 0 | 0 | 0 | 1 | -90 | 90 | 0.11985 | 0.03037 | -0.11968 | -0.030266
21 | 23 | 0.63327 | 0.4053 | 2.1269e-09 | 0 | 0 | 0 | 0 | 0 | 1 | -90 | 90 | 0.1863 | 0.047036 | -0.18606 | -0.046886
21 | 26 | 2.2231 | 1.4228 | 3.7332e-09 | 0 | 0 | 0 | 0 | 0 | 1 | -90 | 90 | 0.016331 | 0.0040954 | -0.016325 | -0.0040917