## bus_data
BUS_I | BUS_TYPE | Pd | Qd | Gs | Bs | area | Vm | Va | baseKV | zone | Vmax | Vmin
1 | 1 | 0.0034599 | 0.00086714 | 0 | 0 | 1 | 0.9927 | -0.13895 | 0.4 | 1 | 1.1 | 0.9
2 | 1 | 0.065082 | 0.016311 | 0 | 0 | 1 | 0.99307 | -0.13192 | 0.4 | 1 | 1.1 | 0.9
3 | 1 | 0 | 0 | 0 | 0 | 1 | 0.99228 | -0.14704 | 0.4 | 1 | 1.1 | 0.9
4 | 1 | 0 | 0 | 0 | 0 | 1 | 0.99432 | -0.10795 | 0.4 | 1 | 1.1 | 0.9
5 | 1 | 0 | 0 | 0 | 0 | 1 | 0.99023 | -0.18611 | 0.4 | 1 | 1.1 | 0.9
13 | 1 | 0 | 0 | 0 | 0 | 1 | 0.99422 | -0.11001 | 0.4 | 1 | 1.1 | 0.9
53 | 1 | 0.011283 | 0.0028279 | 0 | 0 | 1 | 0.99671 | -0.062327 | 0.4 | 1 | 1.1 | 0.9
52 | 1 | 0.011241 | 0.0028172 | 0 | 0 | 1 | 0.99014 | -0.18794 | 0.4 | 1 | 1.1 | 0.9
6 | 1 | 0 | 0 | 0 | 0 | 1 | 0.99003 | -0.19001 | 0.4 | 1 | 1.1 | 0.9
7 | 1 | 0 | 0 | 0 | 0 | 1 | 0.98926 | -0.20462 | 0.4 | 1 | 1.1 | 0.9
49 | 1 | 0.0055748 | 0.0013972 | 0 | 0 | 1 | 0.98883 | -0.21298 | 0.4 | 1 | 1.1 | 0.9
14 | 1 | 0 | 0 | 0 | 0 | 1 | 0.99001 | -0.19123 | 0.4 | 1 | 1.1 | 0.9
25 | 1 | 0.003193 | 0.00080023 | 0 | 0 | 1 | 0.99321 | -0.12933 | 0.4 | 1 | 1.1 | 0.9
55 | 1 | 0.009333 | 0.0023391 | 0 | 0 | 1 | 0.99835 | -0.031283 | 0.4 | 1 | 1.1 | 0.9
50 | 1 | 0 | 0 | 0 | 0 | 1 | 0.98619 | -0.26365 | 0.4 | 1 | 1.1 | 0.9
51 | 1 | 0.0046566 | 0.0011671 | 0 | 0 | 1 | 0.98416 | -0.30285 | 0.4 | 1 | 1.1 | 0.9
9 | 1 | 0.0067437 | 0.0016901 | 0 | 0 | 1 | 0.98858 | -0.21905 | 0.4 | 1 | 1.1 | 0.9
10 | 1 | 0 | 0 | 0 | 0 | 1 | 0.98865 | -0.21766 | 0.4 | 1 | 1.1 | 0.9
11 | 1 | 0 | 0 | 0 | 0 | 1 | 0.98857 | -0.21918 | 0.4 | 1 | 1.1 | 0.9
12 | 1 | 0 | 0 | 0 | 0 | 1 | 0.98898 | -0.2113 | 0.4 | 1 | 1.1 | 0.9
15 | 1 | 0 | 0 | 0 | 0 | 1 | 0.98848 | -0.22091 | 0.4 | 1 | 1.1 | 0.9
61 | 1 | 0.073247 | 0.018357 | 0 | 0 | 1 | 0.98898 | -0.21122 | 0.4 | 1 | 1.1 | 0.9
26 | 1 | 0.002622 | 0.00065714 | 0 | 0 | 1 | 0.98848 | -0.22104 | 0.4 | 1 | 1.1 | 0.9
18 | 1 | 0 | 0 | 0 | 0 | 1 | 0.9926 | -0.14089 | 0.4 | 1 | 1.1 | 0.9
16 | 1 | 0.0085338 | 0.0021388 | 0 | 0 | 1 | 0.97829 | -0.41728 | 0.4 | 1 | 1.1 | 0.9
17 | 1 | 0 | 0 | 0 | 0 | 1 | 0.9785 | -0.41315 | 0.4 | 1 | 1.1 | 0.9
19 | 1 | 0.013235 | 0.003317 | 0 | 0 | 1 | 0.97854 | -0.41231 | 0.4 | 1 | 1.1 | 0.9
28 | 1 | 0 | 0 | 0 | 0 | 1 | 0.98811 | -0.22754 | 0.4 | 1 | 1.1 | 0.9
21 | 1 | 0 | 0 | 0 | 0 | 1 | 0.97915 | -0.4004 | 0.4 | 1 | 1.1 | 0.9
20 | 1 | 0 | 0 | 0 | 0 | 1 | 0.98187 | -0.34736 | 0.4 | 1 | 1.1 | 0.9
22 | 1 | 0 | 0 | 0 | 0 | 1 | 0.97876 | -0.40795 | 0.4 | 1 | 1.1 | 0.9
24 | 1 | 0 | 0 | 0 | 0 | 1 | 0.97859 | -0.41136 | 0.4 | 1 | 1.1 | 0.9
23 | 1 | 0 | 0 | 0 | 0 | 1 | 0.9785 | -0.41313 | 0.4 | 1 | 1.1 | 0.9
54 | 1 | 0.0009414 | 0.00023594 | 0 | 0 | 1 | 0.97766 | -0.42938 | 0.4 | 1 | 1.1 | 0.9
59 | 1 | 0.0047834 | 0.0011988 | 0 | 0 | 1 | 0.97842 | -0.41458 | 0.4 | 1 | 1.1 | 0.9
57 | 1 | 0.0041871 | 0.0010494 | 0 | 0 | 1 | 0.97845 | -0.41405 | 0.4 | 1 | 1.1 | 0.9
38 | 1 | 0.027178 | 0.0068115 | 0 | 0 | 1 | 0.98769 | -0.23564 | 0.4 | 1 | 1.1 | 0.9
35 | 1 | 0.019554 | 0.0049007 | 0 | 0 | 1 | 0.98581 | -0.27198 | 0.4 | 1 | 1.1 | 0.9
47 | 1 | 0 | 0 | 0 | 0 | 1 | 0.97548 | -0.4722 | 0.4 | 1 | 1.1 | 0.9
36 | 1 | 0 | 0 | 0 | 0 | 1 | 0.98333 | -0.32048 | 0.4 | 1 | 1.1 | 0.9
37 | 1 | 0 | 0 | 0 | 0 | 1 | 0.98325 | -0.322 | 0.4 | 1 | 1.1 | 0.9
34 | 1 | 0.015281 | 0.0038298 | 0 | 0 | 1 | 0.98365 | -0.31411 | 0.4 | 1 | 1.1 | 0.9
32 | 1 | 0 | 0 | 0 | 0 | 1 | 0.98418 | -0.30384 | 0.4 | 1 | 1.1 | 0.9
42 | 1 | 0 | 0 | 0 | 0 | 1 | 0.9743 | -0.49551 | 0.4 | 1 | 1.1 | 0.9
62 | 1 | 0.021093 | 0.0052864 | 0 | 0 | 1 | 0.97387 | -0.50396 | 0.4 | 1 | 1.1 | 0.9
46 | 1 | 0 | 0 | 0 | 0 | 1 | 0.9749 | -0.48359 | 0.4 | 1 | 1.1 | 0.9
40 | 1 | 0.016145 | 0.0040464 | 0 | 0 | 1 | 0.98299 | -0.32703 | 0.4 | 1 | 1.1 | 0.9
30 | 1 | 0.027153 | 0.0068052 | 0 | 0 | 1 | 0.98259 | -0.33476 | 0.4 | 1 | 1.1 | 0.9
31 | 1 | 0.021035 | 0.005272 | 0 | 0 | 1 | 0.98159 | -0.3543 | 0.4 | 1 | 1.1 | 0.9
33 | 1 | 0 | 0 | 0 | 0 | 1 | 0.98118 | -0.36233 | 0.4 | 1 | 1.1 | 0.9
39 | 1 | 0.019087 | 0.0047838 | 0 | 0 | 1 | 0.98087 | -0.3684 | 0.4 | 1 | 1.1 | 0.9
48 | 1 | 0.0022251 | 0.00055766 | 0 | 0 | 1 | 0.975 | -0.48177 | 0.4 | 1 | 1.1 | 0.9
44 | 1 | 0.033806 | 0.0084725 | 0 | 0 | 1 | 0.97421 | -0.49737 | 0.4 | 1 | 1.1 | 0.9
45 | 1 | 0.016049 | 0.0040221 | 0 | 0 | 1 | 0.97433 | -0.49482 | 0.4 | 1 | 1.1 | 0.9
56 | 3 | 0.082097 | 0.020575 | 0 | 0 | 1 | 1 | 0 | 0.4 | 1 | 1.1 | 0.9

## generator_data
GEN_BUS | PG | QG | QMAX | QMIN | VG | MBASE | GEN_STATUS | PMAX | PMIN
56 | 0.53501 | 0.13648 | 10 | -10 | 1 | 100 | 1 | 10 | 0

## branch_data
F_BUS | T_BUS | BR_R | BR_X | BR_B | RATE_A | RATE_B | RATE_C | TAP | SHIFT | BR_STATUS | ANGMIN | ANGMAX | P_in | Q_in | P_out | Q_out
1 | 2 | 0.23946 | 0.15325 | 1.6085e-09 | 0 | 0 | 0 | 0 | 0 | 1 | -90 | 90 | -0.13156 | -0.033658 | 0.13161 | 0.033687
1 | 3 | 0.28259 | 0.18086 | 1.8982e-09 | 0 | 0 | 0 | 0 | 0 | 1 | -90 | 90 | 0.1281 | 0.032791 | -0.12805 | -0.032759
2 | 4 | 0.54423 | 0.34831 | 3.6556e-09 | 0 | 0 | 0 | 0 | 0 | 1 | -90 | 90 | -0.19669 | -0.049998 | 0.19692 | 0.050143
3 | 5 | 1.3621 | 0.87176 | 9.1495e-09 | 0 | 0 | 0 | 0 | 0 | 1 | -90 | 90 | 0.12805 | 0.032759 | -0.12781 | -0.032605
4 | 13 | 0.039297 | 0.02515 | 2.6396e-10 | 0 | 0 | 0 | 0 | 0 | 1 | -90 | 90 | 0.23308 | 0.059129 | -0.23306 | -0.059114
4 | 53 | 0.47563 | 0.3044 | 3.1949e-09 | 0 | 0 | 0 | 0 | 0 | 1 | -90 | 90 | -0.43 | -0.10927 | 0.43095 | 0.10988
5 | 52 | 0.063598 | 0.040703 | 4.2719e-10 | 0 | 0 | 0 | 0 | 0 | 1 | -90 | 90 | 0.12781 | 0.032605 | -0.1278 | -0.032598
13 | 14 | 4.3375 | 2.776 | 7.2838e-09 | 0 | 0 | 0 | 0 | 0 | 1 | -90 | 90 | 0.083016 | 0.020961 | -0.082695 | -0.020756
13 | 25 | 0.5756 | 0.36838 | 3.8663e-09 | 0 | 0 | 0 | 0 | 0 | 1 | -90 | 90 | 0.15005 | 0.038153 | -0.14991 | -0.038064
53 | 55 | 0.31655 | 0.20259 | 2.1263e-09 | 0 | 0 | 0 | 0 | 0 | 1 | -90 | 90 | -0.44223 | -0.1127 | 0.4429 | 0.11313
52 | 6 | 0.079076 | 0.050609 | 5.3116e-10 | 0 | 0 | 0 | 0 | 0 | 1 | -90 | 90 | 0.11656 | 0.029781 | -0.11655 | -0.029774
6 | 7 | 0.55702 | 0.35649 | 3.7415e-09 | 0 | 0 | 0 | 0 | 0 | 1 | -90 | 90 | 0.11655 | 0.029774 | -0.11647 | -0.029721
7 | 49 | 0.31869 | 0.20396 | 2.1407e-09 | 0 | 0 | 0 | 0 | 0 | 1 | -90 | 90 | 0.11647 | 0.029721 | -0.11642 | -0.029691
49 | 50 | 2.0223 | 1.2943 | 6.7919e-09 | 0 | 0 | 0 | 0 | 0 | 1 | -90 | 90 | 0.11084 | 0.028294 | -0.11057 | -0.028122
14 | 61 | 1.0619 | 0.67965 | 1.7833e-09 | 0 | 0 | 0 | 0 | 0 | 1 | -90 | 90 | 0.082695 | 0.020756 | -0.082616 | -0.020706
25 | 18 | 0.35118 | 0.22476 | 2.3589e-09 | 0 | 0 | 0 | 0 | 0 | 1 | -90 | 90 | 0.14671 | 0.037264 | -0.14663 | -0.037212
55 | 56 | 0.31334 | 0.20054 | 2.1047e-09 | 0 | 0 | 0 | 0 | 0 | 1 | -90 | 90 | -0.45223 | -0.11547 | 0.45291 | 0.11591
50 | 51 | 1.557 | 0.9965 | 2.6147e-09 | 0 | 0 | 0 | 0 | 0 | 1 | -90 | 90 | 0.11057 | 0.028122 | -0.11037 | -0.027989
51 | 20 | 1.8383 | 1.1765 | 3.0869e-09 | 0 | 0 | 0 | 0 | 0 | 1 | -90 | 90 | 0.10571 | 0.026822 | -0.10548 | -0.026678
9 | 10 | 0.65227 | 0.41745 | 1.0953e-09 | 0 | 0 | 0 | 0 | 0 | 1 | -90 | 90 | -0.0093659 | -0.0023469 | 0.0093666 | 0.0023472
9 | 11 | 0.2133 | 0.13651 | 3.5819e-10 | 0 | 0 | 0 | 0 | 0 | 1 | -90 | 90 | 0.0026223 | 0.00065675 | -0.0026222 | -0.00065678
10 | 12 | 2.9758 | 1.9045 | 4.9972e-09 | 0 | 0 | 0 | 0 | 0 | 1 | -90 | 90 | -0.0093666 | -0.0023472 | 0.0093694 | 0.0023485
11 | 15 | 2.8912 | 1.8504 | 4.8551e-09 | 0 | 0 | 0 | 0 | 0 | 1 | -90 | 90 | 0.0026222 | 0.00065678 | -0.002622 | -0.00065712
12 | 61 | 0.03648 | 0.023347 | 6.126e-11 | 0 | 0 | 0 | 0 | 0 | 1 | -90 | 90 | -0.0093694 | -0.0023485 | 0.0093694 | 0.0023485
15 | 26 | 0.22279 | 0.14259 | 3.7413e-10 | 0 | 0 | 0 | 0 | 0 | 1 | -90 | 90 | 0.002622 | 0.00065712 | -0.002622 | -0.00065714
18 | 28 | 2.619 | 1.6762 | 8.796e-09 | 0 | 0 | 0 | 0 | 0 | 1 | -90 | 90 | 0.14663 | 0.037212 | -0.14602 | -0.036823
16 | 17 | 2.0753 | 1.3282 | 3.485e-09 | 0 | 0 | 0 | 0 | 0 | 1 | -90 | 90 | -0.0085337 | -0.0021388 | 0.0085353 | 0.0021396
17 | 19 | 0.42194 | 0.27004 | 7.0855e-10 | 0 | 0 | 0 | 0 | 0 | 1 | -90 | 90 | -0.0085353 | -0.0021396 | 0.0085357 | 0.0021397
19 | 21 | 2.3488 | 1.5033 | 3.9443e-09 | 0 | 0 | 0 | 0 | 0 | 1 | -90 | 90 | -0.02177 | -0.0054567 | 0.021783 | 0.0054643
28 | 38 | 1.3042 | 0.8347 | 2.1901e-09 | 0 | 0 | 0 | 0 | 0 | 1 | -90 | 90 | 0.027189 | 0.006818 | -0.027178 | -0.0068115
28 | 35 | 1.641 | 1.0502 | 2.7557e-09 | 0 | 0 | 0 | 0 | 0 | 1 | -90 | 90 | 0.11883 | 0.030005 | -0.11858 | -0.029844
21 | 22 | 0.38992 | 0.24955 | 6.5478e-10 | 0 | 0 | 0 | 0 | 0 | 1 | -90 | 90 | 0.083433 | 0.021043 | -0.083402 | -0.021024
21 | 20 | 2.1799 | 1.3952 | 3.6607e-09 | 0 | 0 | 0 | 0 | 0 | 1 | -90 | 90 | -0.10522 | -0.026507 | 0.10548 | 0.026678
22 | 24 | 3.496 | 2.2374 | 5.8707e-09 | 0 | 0 | 0 | 0 | 0 | 1 | -90 | 90 | 0.0041883 | 0.0010492 | -0.0041876 | -0.0010493
22 | 23 | 4.6479 | 2.9747 | 7.8052e-09 | 0 | 0 | 0 | 0 | 0 | 1 | -90 | 90 | 0.0047848 | 0.0011989 | -0.0047837 | -0.0011989
22 | 54 | 1.2402 | 0.79374 | 2.0827e-09 | 0 | 0 | 0 | 0 | 0 | 1 | -90 | 90 | 0.074429 | 0.018776 | -0.074353 | -0.018727
24 | 57 | 2.7584 | 1.7654 | 4.6321e-09 | 0 | 0 | 0 | 0 | 0 | 1 | -90 | 90 | 0.0041876 | 0.0010493 | -0.0041871 | -0.0010494
23 | 59 | 1.3012 | 0.83279 | 2.1851e-09 | 0 | 0 | 0 | 0 | 0 | 1 | -90 | 90 | 0.0047837 | 0.0011989 | -0.0047833 | -0.0011989
54 | 47 | 2.5021 | 1.6013 | 4.2017e-09 | 0 | 0 | 0 | 0 | 0 | 1 | -90 | 90 | 0.073412 | 0.018492 | -0.073262 | -0.018396
35 | 32 | 1.4035 | 0.89825 | 2.3569e-09 | 0 | 0 | 0 | 0 | 0 | 1 | -90 | 90 | 0.099027 | 0.024944 | -0.098877 | -0.024847
47 | 48 | 1.7488 | 1.1192 | 2.9367e-09 | 0 | 0 | 0 | 0 | 0 | 1 | -90 | 90 | 0.023351 | 0.0058643 | -0.02334 | -0.0058578
47 | 45 | 1.9331 | 1.2372 | 3.2461e-09 | 0 | 0 | 0 | 0 | 0 | 1 | -90 | 90 | 0.049911 | 0.012532 | -0.049857 | -0.012498
36 | 37 | 0.40687 | 0.2604 | 6.8325e-10 | 0 | 0 | 0 | 0 | 0 | 1 | -90 | 90 | 0.01615 | 0.0040494 | -0.016149 | -0.0040487
36 | 34 | 1.7117 | 1.0955 | 2.8744e-09 | 0 | 0 | 0 | 0 | 0 | 1 | -90 | 90 | -0.01615 | -0.0040494 | 0.016155 | 0.0040522
37 | 40 | 1.3507 | 0.86445 | 2.2682e-09 | 0 | 0 | 0 | 0 | 0 | 1 | -90 | 90 | 0.016149 | 0.0040487 | -0.016145 | -0.0040464
34 | 32 | 1.4174 | 0.90711 | 2.3801e-09 | 0 | 0 | 0 | 0 | 0 | 1 | -90 | 90 | -0.031436 | -0.0078821 | 0.031452 | 0.0078917
32 | 30 | 1.9923 | 1.2751 | 3.3457e-09 | 0 | 0 | 0 | 0 | 0 | 1 | -90 | 90 | 0.067425 | 0.016956 | -0.067326 | -0.016892
42 | 62 | 1.7041 | 1.0906 | 2.8616e-09 | 0 | 0 | 0 | 0 | 0 | 1 | -90 | 90 | 0.021101 | 0.0052918 | -0.021092 | -0.0052866
42 | 46 | 2.4059 | 1.5397 | 4.0401e-09 | 0 | 0 | 0 | 0 | 0 | 1 | -90 | 90 | -0.021101 | -0.0052917 | 0.021113 | 0.005299
46 | 48 | 0.36816 | 0.23562 | 6.1824e-10 | 0 | 0 | 0 | 0 | 0 | 1 | -90 | 90 | -0.021113 | -0.005299 | 0.021115 | 0.0053001
30 | 31 | 2.1051 | 1.3473 | 3.5351e-09 | 0 | 0 | 0 | 0 | 0 | 1 | -90 | 90 | 0.040173 | 0.010087 | -0.040135 | -0.010064
31 | 33 | 1.8156 | 1.162 | 3.0489e-09 | 0 | 0 | 0 | 0 | 0 | 1 | -90 | 90 | 0.0191 | 0.0047915 | -0.019093 | -0.0047871
33 | 39 | 1.3723 | 0.87827 | 2.3045e-09 | 0 | 0 | 0 | 0 | 0 | 1 | -90 | 90 | 0.019093 | 0.0047871 | -0.019087 | -0.0047838
44 | 45 | 0.32025 | 0.20496 | 5.3779e-10 | 0 | 0 | 0 | 0 | 0 | 1 | -90 | 90 | -0.033805 | -0.0084728 | 0.033809 | 0.0084754