## bus_data
BUS_I | BUS_TYPE | Pd | Qd | Gs | Bs | area | Vm | Va | baseKV | zone | Vmax | Vmin
1 | 1 | 0.027842 | 0.0069778 | 0 | 0 | 1 | 0.97884 | -0.40714 | 0.4 | 1 | 1.1 | 0.9
2 | 1 | 0.0085937 | 0.0021538 | 0 | 0 | 1 | 0.97935 | -0.39717 | 0.4 | 1 | 1.1 | 0.9
4 | 1 | 0 | 0 | 0 | 0 | 1 | 0.98056 | -0.3733 | 0.4 | 1 | 1.1 | 0.9
6 | 1 | 0 | 0 | 0 | 0 | 1 | 0.98136 | -0.35776 | 0.4 | 1 | 1.1 | 0.9
5 | 1 | 0 | 0 | 0 | 0 | 1 | 0.9793 | -0.39801 | 0.4 | 1 | 1.1 | 0.9
25 | 1 | 0.016033 | 0.0040182 | 0 | 0 | 1 | 0.97874 | -0.40901 | 0.4 | 1 | 1.1 | 0.9
23 | 1 | 0.0608 | 0.015238 | 0 | 0 | 1 | 0.98055 | -0.3735 | 0.4 | 1 | 1.1 | 0.9
10 | 1 | 0.027784 | 0.0069633 | 0 | 0 | 1 | 0.9819 | -0.34726 | 0.4 | 1 | 1.1 | 0.9
8 | 1 | 0 | 0 | 0 | 0 | 1 | 0.98377 | -0.3106 | 0.4 | 1 | 1.1 | 0.9
9 | 1 | 0 | 0 | 0 | 0 | 1 | 0.98332 | -0.31943 | 0.4 | 1 | 1.1 | 0.9
13 | 1 | 0 | 0 | 0 | 0 | 1 | 0.98193 | -0.34634 | 0.4 | 1 | 1.1 | 0.9
42 | 1 | 0.045468 | 0.011395 | 0 | 0 | 1 | 0.98545 | -0.27799 | 0.4 | 1 | 1.1 | 0.9
40 | 1 | 0.013899 | 0.0034834 | 0 | 0 | 1 | 0.98293 | -0.32702 | 0.4 | 1 | 1.1 | 0.9
18 | 1 | 0.028455 | 0.0071315 | 0 | 0 | 1 | 0.98056 | -0.37319 | 0.4 | 1 | 1.1 | 0.9
26 | 1 | 0 | 0 | 0 | 0 | 1 | 0.97851 | -0.41352 | 0.4 | 1 | 1.1 | 0.9
39 | 1 | 0.011993 | 0.0030057 | 0 | 0 | 1 | 0.97826 | -0.41855 | 0.4 | 1 | 1.1 | 0.9
28 | 1 | 0 | 0 | 0 | 0 | 1 | 0.99397 | -0.11559 | 0.4 | 1 | 1.1 | 0.9
34 | 1 | 0.016007 | 0.0040118 | 0 | 0 | 1 | 0.99495 | -0.096796 | 0.4 | 1 | 1.1 | 0.9
49 | 1 | 0 | 0 | 0 | 0 | 1 | 0.98915 | -0.20882 | 0.4 | 1 | 1.1 | 0.9
24 | 1 | 0 | 0 | 0 | 0 | 1 | 0.9816 | -0.35302 | 0.4 | 1 | 1.1 | 0.9
12 | 1 | 0 | 0 | 0 | 0 | 1 | 0.97922 | -0.39938 | 0.4 | 1 | 1.1 | 0.9
21 | 1 | 0 | 0 | 0 | 0 | 1 | 0.97901 | -0.4034 | 0.4 | 1 | 1.1 | 0.9
19 | 1 | 0 | 0 | 0 | 0 | 1 | 0.97968 | -0.39033 | 0.4 | 1 | 1.1 | 0.9
36 | 1 | 0.012408 | 0.0031098 | 0 | 0 | 1 | 0.97808 | -0.42177 | 0.4 | 1 | 1.1 | 0.9
11 | 1 | 0 | 0 | 0 | 0 | 1 | 0.98368 | -0.31244 | 0.4 | 1 | 1.1 | 0.9
15 | 1 | 0.019501 | 0.0048874 | 0 | 0 | 1 | 0.98344 | -0.31721 | 0.4 | 1 | 1.1 | 0.9
16 | 1 | 0 | 0 | 0 | 0 | 1 | 0.98727 | -0.24272 | 0.4 | 1 | 1.1 | 0.9
17 | 1 | 0 | 0 | 0 | 0 | 1 | 0.98954 | -0.19901 | 0.4 | 1 | 1.1 | 0.9
33 | 1 | 0.0065631 | 0.0016449 | 0 | 0 | 1 | 0.9859 | -0.26928 | 0.4 | 1 | 1.1 | 0.9
31 | 1 | 0.013971 | 0.0035015 | 0 | 0 | 1 | 0.99298 | -0.13303 | 0.4 | 1 | 1.1 | 0.9
75 | 1 | 0.0047411 | 0.0011882 | 0 | 0 | 1 | 0.97882 | -0.40713 | 0.4 | 1 | 1.1 | 0.9
20 | 1 | 0 | 0 | 0 | 0 | 1 | 0.97634 | -0.45578 | 0.4 | 1 | 1.1 | 0.9
52 | 1 | 0.00089361 | 0.00022396 | 0 | 0 | 1 | 0.97675 | -0.44779 | 0.4 | 1 | 1.1 | 0.9
50 | 1 | 0.0016572 | 0.00041534 | 0 | 0 | 1 | 0.97566 | -0.46927 | 0.4 | 1 | 1.1 | 0.9
37 | 1 | 0.013446 | 0.0033699 | 0 | 0 | 1 | 0.97751 | -0.43282 | 0.4 | 1 | 1.1 | 0.9
30 | 1 | 0 | 0 | 0 | 0 | 1 | 0.98516 | -0.2838 | 0.4 | 1 | 1.1 | 0.9
32 | 3 | 0.016541 | 0.0041455 | 0 | 0 | 1 | 1 | 0 | 0.4 | 1 | 1.1 | 0.9
22 | 1 | 0 | 0 | 0 | 0 | 1 | 0.99726 | -0.052416 | 0.4 | 1 | 1.1 | 0.9
67 | 1 | 0 | 0 | 0 | 0 | 1 | 0.97726 | -0.43774 | 0.4 | 1 | 1.1 | 0.9
51 | 1 | 0.0029966 | 0.00075101 | 0 | 0 | 1 | 0.97526 | -0.47716 | 0.4 | 1 | 1.1 | 0.9
72 | 1 | 0.00093374 | 0.00023402 | 0 | 0 | 1 | 0.97822 | -0.4189 | 0.4 | 1 | 1.1 | 0.9
64 | 1 | 0 | 0 | 0 | 0 | 1 | 0.99457 | -0.10424 | 0.4 | 1 | 1.1 | 0.9
35 | 1 | 0.014689 | 0.0036814 | 0 | 0 | 1 | 0.98462 | -0.29427 | 0.4 | 1 | 1.1 | 0.9
48 | 1 | 0.0036644 | 0.0009184 | 0 | 0 | 1 | 0.98864 | -0.21882 | 0.4 | 1 | 1.1 | 0.9
63 | 1 | 0.012775 | 0.0032017 | 0 | 0 | 1 | 0.99425 | -0.11028 | 0.4 | 1 | 1.1 | 0.9
65 | 1 | 0.012774 | 0.0032015 | 0 | 0 | 1 | 0.99402 | -0.11486 | 0.4 | 1 | 1.1 | 0.9
38 | 1 | 0.012284 | 0.0030788 | 0 | 0 | 1 | 0.97718 | -0.43935 | 0.4 | 1 | 1.1 | 0.9
43 | 1 | 0.0036657 | 0.00091871 | 0 | 0 | 1 | 0.98829 | -0.22552 | 0.4 | 1 | 1.1 | 0.9
44 | 1 | 0.0059341 | 0.0014872 | 0 | 0 | 1 | 0.98824 | -0.22652 | 0.4 | 1 | 1.1 | 0.9
45 | 1 | 0.0037645 | 0.00094347 | 0 | 0 | 1 | 0.98844 | -0.22261 | 0.4 | 1 | 1.1 | 0.9
47 | 1 | 0.0034397 | 0.00086207 | 0 | 0 | 1 | 0.98861 | -0.2194 | 0.4 | 1 | 1.1 | 0.9
53 | 1 | 0.0040276 | 0.0010094 | 0 | 0 | 1 | 0.97512 | -0.47981 | 0.4 | 1 | 1.1 | 0.9
54 | 1 | 0.0041027 | 0.0010282 | 0 | 0 | 1 | 0.97488 | -0.48452 | 0.4 | 1 | 1.1 | 0.9
62 | 1 | 0.008837 | 0.0022148 | 0 | 0 | 1 | 0.97456 | -0.49087 | 0.4 | 1 | 1.1 | 0.9
68 | 1 | 0 | 0 | 0 | 0 | 1 | 0.97736 | -0.43568 | 0.4 | 1 | 1.1 | 0.9
69 | 1 | 0 | 0 | 0 | 0 | 1 | 0.97722 | -0.4386 | 0.4 | 1 | 1.1 | 0.9
55 | 1 | 0.0046237 | 0.0011588 | 0 | 0 | 1 | 0.97481 | -0.48602 | 0.4 | 1 | 1.1 | 0.9
56 | 1 | 0.00055598 | 0.00013934 | 0 | 0 | 1 | 0.97487 | -0.48474 | 0.4 | 1 | 1.1 | 0.9
57 | 1 | 0.0022118 | 0.00055433 | 0 | 0 | 1 | 0.97474 | -0.48736 | 0.4 | 1 | 1.1 | 0.9
58 | 1 | 0.00065393 | 0.00016389 | 0 | 0 | 1 | 0.97523 | -0.47774 | 0.4 | 1 | 1.1 | 0.9
59 | 1 | 0.0012308 | 0.00030847 | 0 | 0 | 1 | 0.97467 | -0.48871 | 0.4 | 1 | 1.1 | 0.9
73 | 1 | 0 | 0 | 0 | 0 | 1 | 0.97552 | -0.47191 | 0.4 | 1 | 1.1 | 0.9
60 | 1 | 0.0041847 | 0.0010488 | 0 | 0 | 1 | 0.97458 | -0.49052 | 0.4 | 1 | 1.1 | 0.9
61 | 1 | 0.0020455 | 0.00051264 | 0 | 0 | 1 | 0.97458 | -0.49054 | 0.4 | 1 | 1.1 | 0.9
66 | 1 | 0.010642 | 0.0026672 | 0 | 0 | 1 | 0.99378 | -0.11943 | 0.4 | 1 | 1.1 | 0.9
70 | 1 | 0.00065606 | 0.00016442 | 0 | 0 | 1 | 0.97776 | -0.428 | 0.4 | 1 | 1.1 | 0.9
74 | 1 | 0.0040216 | 0.0010079 | 0 | 0 | 1 | 0.97704 | -0.44204 | 0.4 | 1 | 1.1 | 0.9
71 | 1 | 0.0020154 | 0.0005051 | 0 | 0 | 1 | 0.97796 | -0.42403 | 0.4 | 1 | 1.1 | 0.9

## generator_data
GEN_BUS | PG | QG | QMAX | QMIN | VG | MBASE | GEN_STATUS | PMAX | PMIN
32 | 0.48066 | 0.12329 | 10 | -10 | 1 | 100 | 1 | 10 | 0

## branch_data
F_BUS | T_BUS | BR_R | BR_X | BR_B | RATE_A | RATE_B | RATE_C | TAP | SHIFT | BR_STATUS | ANGMIN | ANGMAX | P_in | Q_in | P_out | Q_out
1 | 2 | 1.5383 | 0.9845 | 2.5832e-09 | 0 | 0 | 0 | 0 | 0 | 1 | -90 | 90 | -0.027841 | -0.0069779 | 0.027855 | 0.0069862
2 | 4 | 2.8192 | 1.8043 | 4.7342e-09 | 0 | 0 | 0 | 0 | 0 | 1 | -90 | 90 | -0.036448 | -0.00914 | 0.03649 | 0.0091661
4 | 6 | 1.8405 | 1.1779 | 3.0906e-09 | 0 | 0 | 0 | 0 | 0 | 1 | -90 | 90 | -0.03649 | -0.009166 | 0.036517 | 0.0091831
6 | 10 | 1.244 | 0.79618 | 2.0891e-09 | 0 | 0 | 0 | 0 | 0 | 1 | -90 | 90 | -0.036517 | -0.0091831 | 0.036535 | 0.0091946
5 | 25 | 1.6854 | 1.0786 | 2.8302e-09 | 0 | 0 | 0 | 0 | 0 | 1 | -90 | 90 | 0.028046 | 0.0070362 | -0.028031 | -0.007027
5 | 23 | 3.7641 | 2.409 | 6.321e-09 | 0 | 0 | 0 | 0 | 0 | 1 | -90 | 90 | -0.028046 | -0.0070361 | 0.028079 | 0.0070565
25 | 26 | 1.614 | 1.033 | 2.7104e-09 | 0 | 0 | 0 | 0 | 0 | 1 | -90 | 90 | 0.011998 | 0.0030087 | -0.011996 | -0.0030073
23 | 24 | 0.99479 | 0.63667 | 1.6705e-09 | 0 | 0 | 0 | 0 | 0 | 1 | -90 | 90 | -0.088877 | -0.022295 | 0.088964 | 0.02235
10 | 11 | 2.3473 | 1.5023 | 3.9418e-09 | 0 | 0 | 0 | 0 | 0 | 1 | -90 | 90 | -0.064319 | -0.016158 | 0.064426 | 0.016226
8 | 9 | 2.7533 | 1.7621 | 4.6235e-09 | 0 | 0 | 0 | 0 | 0 | 1 | -90 | 90 | 0.01391 | 0.0034896 | -0.013904 | -0.0034863
8 | 13 | 1.3223 | 0.84627 | 6.6615e-09 | 0 | 0 | 0 | 0 | 0 | 1 | -90 | 90 | 0.11767 | 0.029749 | -0.11747 | -0.029621
8 | 42 | 1.0825 | 0.69281 | 5.4535e-09 | 0 | 0 | 0 | 0 | 0 | 1 | -90 | 90 | -0.13158 | -0.033238 | 0.13179 | 0.03337
9 | 40 | 2.3657 | 1.514 | 3.9726e-09 | 0 | 0 | 0 | 0 | 0 | 1 | -90 | 90 | 0.013904 | 0.0034863 | -0.013899 | -0.0034834
13 | 18 | 0.99052 | 0.63394 | 4.9901e-09 | 0 | 0 | 0 | 0 | 0 | 1 | -90 | 90 | 0.11747 | 0.029621 | -0.11732 | -0.029525
42 | 16 | 0.87221 | 0.55821 | 4.394e-09 | 0 | 0 | 0 | 0 | 0 | 1 | -90 | 90 | -0.17726 | -0.044765 | 0.17756 | 0.044957
18 | 19 | 0.83354 | 0.53346 | 4.1992e-09 | 0 | 0 | 0 | 0 | 0 | 1 | -90 | 90 | 0.088865 | 0.022393 | -0.088792 | -0.022347
26 | 39 | 1.7995 | 1.1517 | 3.0219e-09 | 0 | 0 | 0 | 0 | 0 | 1 | -90 | 90 | 0.011996 | 0.0030073 | -0.011993 | -0.0030058
28 | 34 | 4.068 | 2.6035 | 6.8313e-09 | 0 | 0 | 0 | 0 | 0 | 1 | -90 | 90 | -0.020574 | -0.0051931 | 0.020592 | 0.0052042
28 | 49 | 20.0667 | 12.8427 | 3.3697e-08 | 0 | 0 | 0 | 0 | 0 | 1 | -90 | 90 | 0.020574 | 0.0051931 | -0.020482 | -0.0051379
34 | 64 | 0.91195 | 0.58365 | 1.5314e-09 | 0 | 0 | 0 | 0 | 0 | 1 | -90 | 90 | 0.036222 | 0.0090889 | -0.036209 | -0.0090808
34 | 22 | 2.7156 | 1.738 | 4.5603e-09 | 0 | 0 | 0 | 0 | 0 | 1 | -90 | 90 | -0.072821 | -0.018305 | 0.072976 | 0.018403
49 | 48 | 2.1408 | 1.3701 | 3.595e-09 | 0 | 0 | 0 | 0 | 0 | 1 | -90 | 90 | 0.020482 | 0.0051379 | -0.020472 | -0.005132
24 | 30 | 3.3779 | 2.1618 | 5.6724e-09 | 0 | 0 | 0 | 0 | 0 | 1 | -90 | 90 | -0.088964 | -0.02235 | 0.089259 | 0.022538
12 | 21 | 0.34286 | 0.21943 | 1.7273e-09 | 0 | 0 | 0 | 0 | 0 | 1 | -90 | 90 | 0.050557 | 0.012728 | -0.050548 | -0.012722
12 | 19 | 0.43915 | 0.28106 | 2.2124e-09 | 0 | 0 | 0 | 0 | 0 | 1 | -90 | 90 | -0.088754 | -0.022323 | 0.088792 | 0.022347
12 | 36 | 2.5205 | 1.6131 | 4.2326e-09 | 0 | 0 | 0 | 0 | 0 | 1 | -90 | 90 | 0.038196 | 0.0095948 | -0.038155 | -0.0095691
21 | 75 | 0.31789 | 0.20345 | 1.6015e-09 | 0 | 0 | 0 | 0 | 0 | 1 | -90 | 90 | 0.050548 | 0.012722 | -0.050539 | -0.012717
36 | 37 | 1.84 | 1.1776 | 3.0899e-09 | 0 | 0 | 0 | 0 | 0 | 1 | -90 | 90 | 0.025748 | 0.0064593 | -0.025734 | -0.0064509
11 | 16 | 3.6254 | 2.3202 | 6.0879e-09 | 0 | 0 | 0 | 0 | 0 | 1 | -90 | 90 | -0.083931 | -0.021116 | 0.084212 | 0.021295
11 | 15 | 1.0609 | 0.67896 | 1.7815e-09 | 0 | 0 | 0 | 0 | 0 | 1 | -90 | 90 | 0.019505 | 0.0048901 | -0.019501 | -0.0048875
16 | 17 | 0.73583 | 0.47093 | 3.707e-09 | 0 | 0 | 0 | 0 | 0 | 1 | -90 | 90 | -0.26177 | -0.066251 | 0.26232 | 0.066603
17 | 33 | 2.7915 | 1.7866 | 4.6877e-09 | 0 | 0 | 0 | 0 | 0 | 1 | -90 | 90 | 0.11096 | 0.028153 | -0.11059 | -0.027914
17 | 31 | 0.78494 | 0.50236 | 3.9544e-09 | 0 | 0 | 0 | 0 | 0 | 1 | -90 | 90 | -0.37328 | -0.094756 | 0.37447 | 0.095516
33 | 30 | 0.61051 | 0.39073 | 1.0252e-09 | 0 | 0 | 0 | 0 | 0 | 1 | -90 | 90 | 0.10403 | 0.02627 | -0.10396 | -0.026224
31 | 32 | 1.5413 | 0.98643 | 7.7647e-09 | 0 | 0 | 0 | 0 | 0 | 1 | -90 | 90 | -0.38844 | -0.099017 | 0.39096 | 0.10062
75 | 72 | 1.1059 | 0.70778 | 5.5713e-09 | 0 | 0 | 0 | 0 | 0 | 1 | -90 | 90 | 0.045798 | 0.011528 | -0.045772 | -0.011512
20 | 52 | 1.5794 | 1.0108 | 2.6522e-09 | 0 | 0 | 0 | 0 | 0 | 1 | -90 | 90 | -0.02165 | -0.0054355 | 0.021658 | 0.0054405
20 | 50 | 2.6623 | 1.7039 | 4.4708e-09 | 0 | 0 | 0 | 0 | 0 | 1 | -90 | 90 | 0.02165 | 0.0054355 | -0.021636 | -0.005427
52 | 67 | 1.9088 | 1.2216 | 3.2054e-09 | 0 | 0 | 0 | 0 | 0 | 1 | -90 | 90 | -0.022552 | -0.0056645 | 0.022562 | 0.0056711
50 | 51 | 1.6862 | 1.0792 | 2.8316e-09 | 0 | 0 | 0 | 0 | 0 | 1 | -90 | 90 | 0.019979 | 0.0050117 | -0.019971 | -0.0050072
37 | 38 | 2.2769 | 1.4572 | 3.8236e-09 | 0 | 0 | 0 | 0 | 0 | 1 | -90 | 90 | 0.012288 | 0.0030809 | -0.012284 | -0.0030788
30 | 35 | 3.0997 | 1.9838 | 5.2053e-09 | 0 | 0 | 0 | 0 | 0 | 1 | -90 | 90 | 0.014696 | 0.0036857 | -0.014689 | -0.0036815
32 | 22 | 3.2236 | 2.0631 | 5.4133e-09 | 0 | 0 | 0 | 0 | 0 | 1 | -90 | 90 | 0.07316 | 0.01852 | -0.072976 | -0.018403
67 | 68 | 0.21034 | 0.13462 | 1.0596e-09 | 0 | 0 | 0 | 0 | 0 | 1 | -90 | 90 | -0.042128 | -0.010585 | 0.042132 | 0.010588
67 | 69 | 0.18672 | 0.1195 | 9.4065e-10 | 0 | 0 | 0 | 0 | 0 | 1 | -90 | 90 | 0.019566 | 0.0049139 | -0.019565 | -0.0049134
51 | 53 | 2.8019 | 1.7932 | 4.7051e-09 | 0 | 0 | 0 | 0 | 0 | 1 | -90 | 90 | 0.004028 | 0.0010093 | -0.0040275 | -0.0010094
51 | 54 | 2.4229 | 1.5507 | 4.0687e-09 | 0 | 0 | 0 | 0 | 0 | 1 | -90 | 90 | 0.012947 | 0.0032468 | -0.012942 | -0.0032443
72 | 71 | 0.49205 | 0.31491 | 2.4788e-09 | 0 | 0 | 0 | 0 | 0 | 1 | -90 | 90 | 0.044838 | 0.011278 | -0.044827 | -0.011272
64 | 65 | 2.0094 | 1.286 | 3.3744e-09 | 0 | 0 | 0 | 0 | 0 | 1 | -90 | 90 | 0.023431 | 0.0058771 | -0.023419 | -0.0058699
64 | 63 | 2.0972 | 1.3422 | 3.5218e-09 | 0 | 0 | 0 | 0 | 0 | 1 | -90 | 90 | 0.012778 | 0.0032037 | -0.012775 | -0.0032017
48 | 47 | 0.15123 | 0.096788 | 2.5396e-10 | 0 | 0 | 0 | 0 | 0 | 1 | -90 | 90 | 0.016808 | 0.0042136 | -0.016808 | -0.0042133
65 | 66 | 1.9038 | 1.2184 | 3.197e-09 | 0 | 0 | 0 | 0 | 0 | 1 | -90 | 90 | 0.010645 | 0.0026684 | -0.010642 | -0.0026672
43 | 44 | 0.73776 | 0.47216 | 1.2389e-09 | 0 | 0 | 0 | 0 | 0 | 1 | -90 | 90 | 0.0059343 | 0.0014873 | -0.0059341 | -0.0014872
43 | 45 | 1.3258 | 0.84849 | 2.2263e-09 | 0 | 0 | 0 | 0 | 0 | 1 | -90 | 90 | -0.0096 | -0.002406 | 0.0096013 | 0.0024066
45 | 47 | 1.0535 | 0.67426 | 1.7692e-09 | 0 | 0 | 0 | 0 | 0 | 1 | -90 | 90 | -0.013366 | -0.0033501 | 0.013368 | 0.0033512
54 | 62 | 3.0614 | 1.9593 | 5.141e-09 | 0 | 0 | 0 | 0 | 0 | 1 | -90 | 90 | 0.0088395 | 0.0022161 | -0.0088368 | -0.0022148
68 | 70 | 0.78168 | 0.50027 | 3.938e-09 | 0 | 0 | 0 | 0 | 0 | 1 | -90 | 90 | -0.042132 | -0.010588 | 0.042148 | 0.010597
69 | 74 | 3.6587 | 2.3416 | 6.144e-09 | 0 | 0 | 0 | 0 | 0 | 1 | -90 | 90 | 0.0040222 | 0.0010078 | -0.0040216 | -0.0010079
69 | 73 | 9.1769 | 5.8732 | 3.0821e-08 | 0 | 0 | 0 | 0 | 0 | 1 | -90 | 90 | 0.015543 | 0.0039057 | -0.015518 | -0.0038928
55 | 56 | 0.38028 | 0.24338 | 6.386e-10 | 0 | 0 | 0 | 0 | 0 | 1 | -90 | 90 | -0.014298 | -0.0035838 | 0.014299 | 0.0035843
55 | 57 | 0.59227 | 0.37905 | 9.9458e-10 | 0 | 0 | 0 | 0 | 0 | 1 | -90 | 90 | 0.0096742 | 0.0024249 | -0.0096736 | -0.0024246
56 | 58 | 2.0091 | 1.2858 | 3.3738e-09 | 0 | 0 | 0 | 0 | 0 | 1 | -90 | 90 | -0.014855 | -0.0037236 | 0.01486 | 0.0037265
57 | 59 | 0.7696 | 0.49254 | 1.2924e-09 | 0 | 0 | 0 | 0 | 0 | 1 | -90 | 90 | 0.0074618 | 0.0018703 | -0.0074613 | -0.0018701
58 | 73 | 1.6017 | 1.0251 | 2.6896e-09 | 0 | 0 | 0 | 0 | 0 | 1 | -90 | 90 | -0.015514 | -0.0038903 | 0.015518 | 0.0038929
59 | 60 | 1.2388 | 0.79283 | 2.0803e-09 | 0 | 0 | 0 | 0 | 0 | 1 | -90 | 90 | 0.0062305 | 0.0015616 | -0.00623 | -0.0015615
60 | 61 | 0.049229 | 0.031506 | 8.2668e-11 | 0 | 0 | 0 | 0 | 0 | 1 | -90 | 90 | 0.0020454 | 0.00051265 | -0.0020454 | -0.00051266
70 | 71 | 0.39854 | 0.25506 | 2.0077e-09 | 0 | 0 | 0 | 0 | 0 | 1 | -90 | 90 | -0.042804 | -0.010761 | 0.042812 | 0.010766