## bus_data
BUS_I | BUS_TYPE | Pd | Qd | Gs | Bs | area | Vm | Va | baseKV | zone | Vmax | Vmin
1 | 1 | 0.0077256 | 0.0019362 | 0 | 0 | 1 | 0.98498 | -0.2867 | 0.4 | 1 | 1.1 | 0.9
2 | 1 | 0 | 0 | 0 | 0 | 1 | 0.98311 | -0.3229 | 0.4 | 1 | 1.1 | 0.9
3 | 1 | 0 | 0 | 0 | 0 | 1 | 0.9897 | -0.19608 | 0.4 | 1 | 1.1 | 0.9
4 | 1 | 0.0018094 | 0.00045349 | 0 | 0 | 1 | 0.98129 | -0.35815 | 0.4 | 1 | 1.1 | 0.9
5 | 1 | 0.0033244 | 0.00083318 | 0 | 0 | 1 | 0.98207 | -0.34307 | 0.4 | 1 | 1.1 | 0.9
6 | 1 | 0.011914 | 0.0029859 | 0 | 0 | 1 | 0.98917 | -0.20642 | 0.4 | 1 | 1.1 | 0.9
7 | 1 | 0.0071206 | 0.0017846 | 0 | 0 | 1 | 0.99074 | -0.17619 | 0.4 | 1 | 1.1 | 0.9
138 | 1 | 0.0015595 | 0.00039085 | 0 | 0 | 1 | 0.98022 | -0.37904 | 0.4 | 1 | 1.1 | 0.9
109 | 1 | 0 | 0 | 0 | 0 | 1 | 0.98085 | -0.36675 | 0.4 | 1 | 1.1 | 0.9
26 | 1 | 0.0099875 | 0.0025031 | 0 | 0 | 1 | 0.98846 | -0.22026 | 0.4 | 1 | 1.1 | 0.9
46 | 1 | 0 | 0 | 0 | 0 | 1 | 0.99195 | -0.15296 | 0.4 | 1 | 1.1 | 0.9
124 | 1 | 0.0017554 | 0.00043995 | 0 | 0 | 1 | 0.97945 | -0.39403 | 0.4 | 1 | 1.1 | 0.9
111 | 1 | 0.0021629 | 0.00054208 | 0 | 0 | 1 | 0.9802 | -0.37937 | 0.4 | 1 | 1.1 | 0.9
27 | 1 | 0.018928 | 0.0047439 | 0 | 0 | 1 | 0.98794 | -0.2303 | 0.4 | 1 | 1.1 | 0.9
41 | 1 | 0.0045082 | 0.0011299 | 0 | 0 | 1 | 0.9924 | -0.14447 | 0.4 | 1 | 1.1 | 0.9
8 | 1 | 0.0018112 | 0.00045394 | 0 | 0 | 1 | 0.97199 | -0.54039 | 0.4 | 1 | 1.1 | 0.9
9 | 1 | 0 | 0 | 0 | 0 | 1 | 0.97157 | -0.54861 | 0.4 | 1 | 1.1 | 0.9
10 | 1 | 0 | 0 | 0 | 0 | 1 | 0.9722 | -0.53614 | 0.4 | 1 | 1.1 | 0.9
11 | 1 | 0 | 0 | 0 | 0 | 1 | 0.97123 | -0.55536 | 0.4 | 1 | 1.1 | 0.9
12 | 1 | 0.001136 | 0.00028471 | 0 | 0 | 1 | 0.97152 | -0.54975 | 0.4 | 1 | 1.1 | 0.9
13 | 1 | 0.0013344 | 0.00033443 | 0 | 0 | 1 | 0.97238 | -0.53258 | 0.4 | 1 | 1.1 | 0.9
19 | 1 | 0 | 0 | 0 | 0 | 1 | 0.97658 | -0.45007 | 0.4 | 1 | 1.1 | 0.9
20 | 1 | 0.0016912 | 0.00042386 | 0 | 0 | 1 | 0.97646 | -0.45252 | 0.4 | 1 | 1.1 | 0.9
21 | 1 | 0.0012358 | 0.00030972 | 0 | 0 | 1 | 0.97746 | -0.43282 | 0.4 | 1 | 1.1 | 0.9
16 | 1 | 0.002445 | 0.00061277 | 0 | 0 | 1 | 0.97439 | -0.49311 | 0.4 | 1 | 1.1 | 0.9
17 | 1 | 0.0012097 | 0.00030317 | 0 | 0 | 1 | 0.97084 | -0.5632 | 0.4 | 1 | 1.1 | 0.9
22 | 1 | 0.0027645 | 0.00069286 | 0 | 0 | 1 | 0.97128 | -0.55437 | 0.4 | 1 | 1.1 | 0.9
15 | 1 | 0.00054423 | 0.0001364 | 0 | 0 | 1 | 0.97243 | -0.53168 | 0.4 | 1 | 1.1 | 0.9
18 | 1 | 0.013116 | 0.0032873 | 0 | 0 | 1 | 0.97053 | -0.56925 | 0.4 | 1 | 1.1 | 0.9
14 | 1 | 0.0026026 | 0.00065226 | 0 | 0 | 1 | 0.97322 | -0.51619 | 0.4 | 1 | 1.1 | 0.9
115 | 1 | 0 | 0 | 0 | 0 | 1 | 0.97639 | -0.4538 | 0.4 | 1 | 1.1 | 0.9
123 | 1 | 0.00096095 | 0.00024084 | 0 | 0 | 1 | 0.97825 | -0.41729 | 0.4 | 1 | 1.1 | 0.9
116 | 1 | 0.0010976 | 0.00027508 | 0 | 0 | 1 | 0.97634 | -0.45477 | 0.4 | 1 | 1.1 | 0.9
117 | 1 | 0.0013024 | 0.00032641 | 0 | 0 | 1 | 0.97636 | -0.45446 | 0.4 | 1 | 1.1 | 0.9
37 | 1 | 0.0065393 | 0.0016389 | 0 | 0 | 1 | 0.99294 | -0.13443 | 0.4 | 1 | 1.1 | 0.9
38 | 1 | 0.011171 | 0.0027997 | 0 | 0 | 1 | 0.99238 | -0.14517 | 0.4 | 1 | 1.1 | 0.9
39 | 1 | 0 | 0 | 0 | 0 | 1 | 0.99407 | -0.11263 | 0.4 | 1 | 1.1 | 0.9
40 | 1 | 0 | 0 | 0 | 0 | 1 | 0.99083 | -0.17508 | 0.4 | 1 | 1.1 | 0.9
42 | 1 | 0.0010892 | 0.00027299 | 0 | 0 | 1 | 0.9954 | -0.087226 | 0.4 | 1 | 1.1 | 0.9
63 | 1 | 0 | 0 | 0 | 0 | 1 | 0.99055 | -0.18047 | 0.4 | 1 | 1.1 | 0.9
47 | 1 | 0 | 0 | 0 | 0 | 1 | 0.98945 | -0.20176 | 0.4 | 1 | 1.1 | 0.9
69 | 1 | 0 | 0 | 0 | 0 | 1 | 0.98831 | -0.22382 | 0.4 | 1 | 1.1 | 0.9
120 | 3 | 0 | 0 | 0 | 0 | 1 | 1 | 0 | 0.4 | 1 | 1.1 | 0.9
159 | 1 | 0.011676 | 0.0029263 | 0 | 0 | 1 | 0.9904 | -0.18336 | 0.4 | 1 | 1.1 | 0.9
60 | 1 | 0 | 0 | 0 | 0 | 1 | 0.98781 | -0.2334 | 0.4 | 1 | 1.1 | 0.9
91 | 1 | 0.0031599 | 0.00079194 | 0 | 0 | 1 | 0.98944 | -0.20192 | 0.4 | 1 | 1.1 | 0.9
45 | 1 | 0.0055376 | 0.0013879 | 0 | 0 | 1 | 0.98914 | -0.20781 | 0.4 | 1 | 1.1 | 0.9
160 | 1 | 0.012418 | 0.0031121 | 0 | 0 | 1 | 0.98805 | -0.22899 | 0.4 | 1 | 1.1 | 0.9
141 | 1 | 0 | 0 | 0 | 0 | 1 | 0.98812 | -0.22763 | 0.4 | 1 | 1.1 | 0.9
121 | 1 | 0.0050554 | 0.001267 | 0 | 0 | 1 | 0.99987 | -0.0024131 | 0.4 | 1 | 1.1 | 0.9
122 | 1 | 0.002375 | 0.00059524 | 0 | 0 | 1 | 0.9999 | -0.0019937 | 0.4 | 1 | 1.1 | 0.9
43 | 1 | 0.017003 | 0.0042614 | 0 | 0 | 1 | 0.98844 | -0.22136 | 0.4 | 1 | 1.1 | 0.9
44 | 1 | 0.0043352 | 0.0010865 | 0 | 0 | 1 | 0.98844 | -0.22149 | 0.4 | 1 | 1.1 | 0.9
92 | 1 | 0 | 0 | 0 | 0 | 1 | 0.98942 | -0.20232 | 0.4 | 1 | 1.1 | 0.9
58 | 1 | 0.0068551 | 0.001718 | 0 | 0 | 1 | 0.98651 | -0.25859 | 0.4 | 1 | 1.1 | 0.9
59 | 1 | 0.0021369 | 0.00053557 | 0 | 0 | 1 | 0.98519 | -0.28433 | 0.4 | 1 | 1.1 | 0.9
61 | 1 | 0 | 0 | 0 | 0 | 1 | 0.98453 | -0.29724 | 0.4 | 1 | 1.1 | 0.9
62 | 1 | 0 | 0 | 0 | 0 | 1 | 0.98756 | -0.23832 | 0.4 | 1 | 1.1 | 0.9
70 | 1 | 0.0013467 | 0.00033752 | 0 | 0 | 1 | 0.9841 | -0.30561 | 0.4 | 1 | 1.1 | 0.9
74 | 1 | 0.0047509 | 0.0011907 | 0 | 0 | 1 | 0.98725 | -0.24437 | 0.4 | 1 | 1.1 | 0.9
101 | 1 | 0 | 0 | 0 | 0 | 1 | 0.98732 | -0.24295 | 0.4 | 1 | 1.1 | 0.9
114 | 1 | 0.001222 | 0.00030627 | 0 | 0 | 1 | 0.98357 | -0.31586 | 0.4 | 1 | 1.1 | 0.9
72 | 1 | 0 | 0 | 0 | 0 | 1 | 0.98643 | -0.26039 | 0.4 | 1 | 1.1 | 0.9
103 | 1 | 0.0035027 | 0.00087785 | 0 | 0 | 1 | 0.9873 | -0.24346 | 0.4 | 1 | 1.1 | 0.9
100 | 1 | 0.0012917 | 0.00032374 | 0 | 0 | 1 | 0.98726 | -0.24408 | 0.4 | 1 | 1.1 | 0.9
64 | 1 | 0.0062432 | 0.0015647 | 0 | 0 | 1 | 0.98272 | -0.3325 | 0.4 | 1 | 1.1 | 0.9
65 | 1 | 0.0057155 | 0.0014324 | 0 | 0 | 1 | 0.98252 | -0.33648 | 0.4 | 1 | 1.1 | 0.9
66 | 1 | 0.0030011 | 0.00075214 | 0 | 0 | 1 | 0.98274 | -0.33208 | 0.4 | 1 | 1.1 | 0.9
67 | 1 | 0.0051108 | 0.0012809 | 0 | 0 | 1 | 0.98251 | -0.33669 | 0.4 | 1 | 1.1 | 0.9
68 | 1 | 0.0015146 | 0.0003796 | 0 | 0 | 1 | 0.98314 | -0.32424 | 0.4 | 1 | 1.1 | 0.9
106 | 1 | 0.0055554 | 0.0013923 | 0 | 0 | 1 | 0.9832 | -0.32314 | 0.4 | 1 | 1.1 | 0.9
142 | 1 | 0 | 0 | 0 | 0 | 1 | 0.98736 | -0.24225 | 0.4 | 1 | 1.1 | 0.9
136 | 1 | 0 | 0 | 0 | 0 | 1 | 0.98704 | -0.24848 | 0.4 | 1 | 1.1 | 0.9
71 | 1 | 0.0049244 | 0.0012342 | 0 | 0 | 1 | 0.98624 | -0.26393 | 0.4 | 1 | 1.1 | 0.9
73 | 1 | 0.0028562 | 0.00071584 | 0 | 0 | 1 | 0.98619 | -0.26492 | 0.4 | 1 | 1.1 | 0.9
75 | 1 | 0.004356 | 0.0010917 | 0 | 0 | 1 | 0.98638 | -0.26124 | 0.4 | 1 | 1.1 | 0.9
148 | 1 | 0 | 0 | 0 | 0 | 1 | 0.98616 | -0.26563 | 0.4 | 1 | 1.1 | 0.9
149 | 1 | 0 | 0 | 0 | 0 | 1 | 0.98593 | -0.27 | 0.4 | 1 | 1.1 | 0.9
76 | 1 | 0.0047128 | 0.0011811 | 0 | 0 | 1 | 0.98607 | -0.26752 | 0.4 | 1 | 1.1 | 0.9
77 | 1 | 0.0013767 | 0.00034503 | 0 | 0 | 1 | 0.98577 | -0.27337 | 0.4 | 1 | 1.1 | 0.9
78 | 1 | 0.00095075 | 0.00023828 | 0 | 0 | 1 | 0.98636 | -0.26186 | 0.4 | 1 | 1.1 | 0.9
97 | 1 | 0.0060307 | 0.0015114 | 0 | 0 | 1 | 0.98539 | -0.28077 | 0.4 | 1 | 1.1 | 0.9
79 | 1 | 0.0029662 | 0.00074339 | 0 | 0 | 1 | 0.9864 | -0.26107 | 0.4 | 1 | 1.1 | 0.9
94 | 1 | 0.001925 | 0.00048245 | 0 | 0 | 1 | 0.98939 | -0.20289 | 0.4 | 1 | 1.1 | 0.9
95 | 1 | 0.0013562 | 0.00033989 | 0 | 0 | 1 | 0.9868 | -0.25321 | 0.4 | 1 | 1.1 | 0.9
96 | 1 | 0.0042488 | 0.0010649 | 0 | 0 | 1 | 0.98681 | -0.25312 | 0.4 | 1 | 1.1 | 0.9
98 | 1 | 0.0017158 | 0.00043003 | 0 | 0 | 1 | 0.98691 | -0.25115 | 0.4 | 1 | 1.1 | 0.9
145 | 1 | 0.0031669 | 0.0007937 | 0 | 0 | 1 | 0.98707 | -0.24794 | 0.4 | 1 | 1.1 | 0.9
146 | 1 | 0.0018436 | 0.00046205 | 0 | 0 | 1 | 0.98725 | -0.24448 | 0.4 | 1 | 1.1 | 0.9
102 | 1 | 0.0026382 | 0.00066118 | 0 | 0 | 1 | 0.98725 | -0.2443 | 0.4 | 1 | 1.1 | 0.9
107 | 1 | 0.014777 | 0.0037035 | 0 | 0 | 1 | 0.97198 | -0.54056 | 0.4 | 1 | 1.1 | 0.9
108 | 1 | 0.015186 | 0.003806 | 0 | 0 | 1 | 0.97236 | -0.53311 | 0.4 | 1 | 1.1 | 0.9
110 | 1 | 0 | 0 | 0 | 0 | 1 | 0.97355 | -0.50971 | 0.4 | 1 | 1.1 | 0.9
128 | 1 | 0.0016012 | 0.00040131 | 0 | 0 | 1 | 0.97316 | -0.5173 | 0.4 | 1 | 1.1 | 0.9
125 | 1 | 0.0029881 | 0.00074888 | 0 | 0 | 1 | 0.97425 | -0.49577 | 0.4 | 1 | 1.1 | 0.9
144 | 1 | 0.0022507 | 0.00056409 | 0 | 0 | 1 | 0.97892 | -0.4043 | 0.4 | 1 | 1.1 | 0.9
135 | 1 | 0.019403 | 0.0048629 | 0 | 0 | 1 | 0.97316 | -0.51731 | 0.4 | 1 | 1.1 | 0.9
126 | 1 | 0.0024855 | 0.00062292 | 0 | 0 | 1 | 0.97462 | -0.48847 | 0.4 | 1 | 1.1 | 0.9
127 | 1 | 0.0026352 | 0.00066044 | 0 | 0 | 1 | 0.97763 | -0.42939 | 0.4 | 1 | 1.1 | 0.9
137 | 1 | 0.00052104 | 0.00013059 | 0 | 0 | 1 | 0.97635 | -0.45461 | 0.4 | 1 | 1.1 | 0.9
158 | 1 | 0.002835 | 0.00071052 | 0 | 0 | 1 | 0.98579 | -0.27278 | 0.4 | 1 | 1.1 | 0.9
156 | 1 | 0 | 0 | 0 | 0 | 1 | 0.9858 | -0.27263 | 0.4 | 1 | 1.1 | 0.9
157 | 1 | 0.0065146 | 0.0016327 | 0 | 0 | 1 | 0.98571 | -0.27432 | 0.4 | 1 | 1.1 | 0.9

## generator_data
GEN_BUS | PG | QG | QMAX | QMIN | VG | MBASE | GEN_STATUS | PMAX | PMIN
120 | 0.35423 | 0.090815 | 10 | -10 | 1 | 100 | 1 | 10 | 0

## branch_data
F_BUS | T_BUS | BR_R | BR_X | BR_B | RATE_A | RATE_B | RATE_C | TAP | SHIFT | BR_STATUS | ANGMIN | ANGMAX | P_in | Q_in | P_out | Q_out
1 | 2 | 1.4859 | 0.95099 | 2.4953e-09 | 0 | 0 | 0 | 0 | 0 | 1 | -90 | 90 | 0.10683 | 0.027194 | -0.10664 | -0.027076
1 | 3 | 3.4899 | 2.2335 | 5.8605e-09 | 0 | 0 | 0 | 0 | 0 | 1 | -90 | 90 | -0.11455 | -0.02913 | 0.11505 | 0.029451
2 | 4 | 3.916 | 2.5062 | 6.576e-09 | 0 | 0 | 0 | 0 | 0 | 1 | -90 | 90 | 0.039245 | 0.009962 | -0.039178 | -0.0099201
2 | 5 | 1.3062 | 0.836 | 2.1935e-09 | 0 | 0 | 0 | 0 | 0 | 1 | -90 | 90 | 0.067394 | 0.017114 | -0.067329 | -0.017072
3 | 6 | 1.112 | 0.71171 | 1.8674e-09 | 0 | 0 | 0 | 0 | 0 | 1 | -90 | 90 | 0.040878 | 0.010263 | -0.040858 | -0.01025
3 | 7 | 0.56652 | 0.36257 | 1.9027e-09 | 0 | 0 | 0 | 0 | 0 | 1 | -90 | 90 | -0.15593 | -0.039714 | 0.15608 | 0.03981
4 | 138 | 2.4274 | 1.5535 | 4.0763e-09 | 0 | 0 | 0 | 0 | 0 | 1 | -90 | 90 | 0.037369 | 0.0094667 | -0.037331 | -0.0094431
5 | 109 | 1.6102 | 1.0305 | 2.704e-09 | 0 | 0 | 0 | 0 | 0 | 1 | -90 | 90 | 0.064005 | 0.016239 | -0.063932 | -0.016193
6 | 26 | 2.0976 | 1.3425 | 3.5225e-09 | 0 | 0 | 0 | 0 | 0 | 1 | -90 | 90 | 0.028944 | 0.0072643 | -0.028925 | -0.0072524
7 | 46 | 0.63388 | 0.40569 | 3.1934e-09 | 0 | 0 | 0 | 0 | 0 | 1 | -90 | 90 | -0.1632 | -0.041594 | 0.16338 | 0.041711
138 | 124 | 1.8147 | 1.1614 | 3.0473e-09 | 0 | 0 | 0 | 0 | 0 | 1 | -90 | 90 | 0.035772 | 0.0090523 | -0.035746 | -0.0090361
109 | 111 | 0.85621 | 0.54797 | 1.4378e-09 | 0 | 0 | 0 | 0 | 0 | 1 | -90 | 90 | 0.063932 | 0.016193 | -0.063893 | -0.016168
26 | 27 | 2.3216 | 1.4858 | 3.8986e-09 | 0 | 0 | 0 | 0 | 0 | 1 | -90 | 90 | 0.018937 | 0.0047493 | -0.018928 | -0.0047439
46 | 41 | 0.23205 | 0.14851 | 1.169e-09 | 0 | 0 | 0 | 0 | 0 | 1 | -90 | 90 | -0.16338 | -0.041711 | 0.16345 | 0.041754
124 | 123 | 2.9565 | 1.8922 | 4.9647e-09 | 0 | 0 | 0 | 0 | 0 | 1 | -90 | 90 | 0.033991 | 0.0085962 | -0.033953 | -0.0085724
111 | 144 | 1.7488 | 1.1192 | 2.9367e-09 | 0 | 0 | 0 | 0 | 0 | 1 | -90 | 90 | 0.06173 | 0.015626 | -0.061656 | -0.015579
41 | 39 | 0.84844 | 0.543 | 4.2743e-09 | 0 | 0 | 0 | 0 | 0 | 1 | -90 | 90 | -0.16796 | -0.042884 | 0.16822 | 0.043049
8 | 9 | 1.9084 | 1.2214 | 3.2047e-09 | 0 | 0 | 0 | 0 | 0 | 1 | -90 | 90 | 0.018248 | 0.0045795 | -0.018241 | -0.0045752
8 | 10 | 0.89708 | 0.57413 | 1.5064e-09 | 0 | 0 | 0 | 0 | 0 | 1 | -90 | 90 | -0.020059 | -0.0050334 | 0.020063 | 0.0050359
9 | 11 | 1.9938 | 1.276 | 3.3482e-09 | 0 | 0 | 0 | 0 | 0 | 1 | -90 | 90 | 0.014339 | 0.0035984 | -0.014335 | -0.0035958
9 | 12 | 1.2367 | 0.79147 | 2.0767e-09 | 0 | 0 | 0 | 0 | 0 | 1 | -90 | 90 | 0.0039012 | 0.00097682 | -0.003901 | -0.00097688
10 | 13 | 0.75306 | 0.48196 | 1.2646e-09 | 0 | 0 | 0 | 0 | 0 | 1 | -90 | 90 | -0.020063 | -0.0050359 | 0.020066 | 0.005038
11 | 17 | 2.3132 | 1.4805 | 3.8845e-09 | 0 | 0 | 0 | 0 | 0 | 1 | -90 | 90 | 0.014335 | 0.0035958 | -0.014329 | -0.0035927
12 | 22 | 7.0724 | 4.5264 | 1.1877e-08 | 0 | 0 | 0 | 0 | 0 | 1 | -90 | 90 | 0.0027651 | 0.00069216 | -0.0027645 | -0.00069289
13 | 15 | 0.17768 | 0.11371 | 2.9837e-10 | 0 | 0 | 0 | 0 | 0 | 1 | -90 | 90 | -0.021401 | -0.0053724 | 0.021402 | 0.005373
19 | 20 | 2.2672 | 1.451 | 3.8073e-09 | 0 | 0 | 0 | 0 | 0 | 1 | -90 | 90 | 0.0046129 | 0.0011548 | -0.0046124 | -0.0011548
19 | 21 | 2.3359 | 1.495 | 3.9226e-09 | 0 | 0 | 0 | 0 | 0 | 1 | -90 | 90 | -0.031705 | -0.0079902 | 0.031732 | 0.0080066
19 | 16 | 6.8055 | 4.3555 | 1.1428e-08 | 0 | 0 | 0 | 0 | 0 | 1 | -90 | 90 | 0.027092 | 0.0068355 | -0.027037 | -0.0068009
20 | 115 | 1.873 | 1.1987 | 3.1453e-09 | 0 | 0 | 0 | 0 | 0 | 1 | -90 | 90 | 0.0029212 | 0.00073093 | -0.0029211 | -0.00073112
21 | 123 | 2.0278 | 1.2978 | 3.4052e-09 | 0 | 0 | 0 | 0 | 0 | 1 | -90 | 90 | -0.032967 | -0.0083163 | 0.032992 | 0.0083316
16 | 14 | 3.9993 | 2.5595 | 6.7159e-09 | 0 | 0 | 0 | 0 | 0 | 1 | -90 | 90 | 0.024592 | 0.0061882 | -0.024565 | -0.0061715
17 | 18 | 1.9479 | 1.2467 | 3.2711e-09 | 0 | 0 | 0 | 0 | 0 | 1 | -90 | 90 | 0.01312 | 0.0032895 | -0.013116 | -0.0032874
15 | 14 | 2.9988 | 1.9192 | 5.0358e-09 | 0 | 0 | 0 | 0 | 0 | 1 | -90 | 90 | -0.021946 | -0.0055093 | 0.021962 | 0.0055193
115 | 116 | 3.7753 | 2.4162 | 6.3397e-09 | 0 | 0 | 0 | 0 | 0 | 1 | -90 | 90 | 0.0010976 | 0.00027451 | -0.0010975 | -0.00027508
115 | 117 | 1.5428 | 0.98741 | 2.5908e-09 | 0 | 0 | 0 | 0 | 0 | 1 | -90 | 90 | 0.0018235 | 0.00045661 | -0.0018234 | -0.00045682
117 | 137 | 1.2386 | 0.7927 | 2.0799e-09 | 0 | 0 | 0 | 0 | 0 | 1 | -90 | 90 | 0.00052104 | 0.00013039 | -0.00052103 | -0.00013059
37 | 38 | 0.28214 | 0.18057 | 1.4214e-09 | 0 | 0 | 0 | 0 | 0 | 1 | -90 | 90 | 0.16889 | 0.042672 | -0.1688 | -0.042616
37 | 39 | 0.55271 | 0.35373 | 2.7844e-09 | 0 | 0 | 0 | 0 | 0 | 1 | -90 | 90 | -0.17543 | -0.044311 | 0.17561 | 0.044428
38 | 40 | 0.8407 | 0.53805 | 2.8235e-09 | 0 | 0 | 0 | 0 | 0 | 1 | -90 | 90 | 0.15763 | 0.039817 | -0.15741 | -0.039673
39 | 42 | 0.33093 | 0.2118 | 1.6672e-09 | 0 | 0 | 0 | 0 | 0 | 1 | -90 | 90 | -0.34383 | -0.087477 | 0.34425 | 0.087746
40 | 63 | 0.28195 | 0.18045 | 4.7348e-10 | 0 | 0 | 0 | 0 | 0 | 1 | -90 | 90 | 0.084446 | 0.021312 | -0.084424 | -0.021299
40 | 47 | 3.6682 | 2.3477 | 6.1599e-09 | 0 | 0 | 0 | 0 | 0 | 1 | -90 | 90 | 0.032023 | 0.0080485 | -0.031982 | -0.008023
40 | 69 | 5.2435 | 3.3558 | 8.8053e-09 | 0 | 0 | 0 | 0 | 0 | 1 | -90 | 90 | 0.040936 | 0.010312 | -0.040841 | -0.010252
42 | 120 | 1.1394 | 0.7292 | 5.74e-09 | 0 | 0 | 0 | 0 | 0 | 1 | -90 | 90 | -0.34534 | -0.088019 | 0.3468 | 0.088953
63 | 159 | 1.0866 | 0.69545 | 1.8248e-09 | 0 | 0 | 0 | 0 | 0 | 1 | -90 | 90 | 0.011678 | 0.0029271 | -0.011676 | -0.0029263
63 | 60 | 3.2071 | 2.0526 | 5.3856e-09 | 0 | 0 | 0 | 0 | 0 | 1 | -90 | 90 | 0.072747 | 0.018371 | -0.072563 | -0.018254
47 | 91 | 0.13657 | 0.087405 | 2.2934e-10 | 0 | 0 | 0 | 0 | 0 | 1 | -90 | 90 | 0.005085 | 0.0012741 | -0.005085 | -0.0012741
47 | 45 | 0.98732 | 0.63189 | 1.658e-09 | 0 | 0 | 0 | 0 | 0 | 1 | -90 | 90 | 0.026897 | 0.0067489 | -0.02689 | -0.0067441
69 | 160 | 1.821 | 1.1655 | 3.058e-09 | 0 | 0 | 0 | 0 | 0 | 1 | -90 | 90 | 0.012421 | 0.0031138 | -0.012417 | -0.0031121
69 | 141 | 0.5875 | 0.376 | 9.8657e-10 | 0 | 0 | 0 | 0 | 0 | 1 | -90 | 90 | 0.02842 | 0.0071379 | -0.028415 | -0.0071347
120 | 121 | 2.1391 | 1.369 | 3.5921e-09 | 0 | 0 | 0 | 0 | 0 | 1 | -90 | 90 | 0.005056 | 0.001267 | -0.0050554 | -0.001267
120 | 122 | 3.7611 | 2.4071 | 6.3158e-09 | 0 | 0 | 0 | 0 | 0 | 1 | -90 | 90 | 0.0023753 | 0.00059475 | -0.002375 | -0.00059524
60 | 62 | 0.63828 | 0.4085 | 1.0718e-09 | 0 | 0 | 0 | 0 | 0 | 1 | -90 | 90 | 0.033711 | 0.0084609 | -0.033703 | -0.008456
60 | 58 | 2.8428 | 1.8194 | 4.7739e-09 | 0 | 0 | 0 | 0 | 0 | 1 | -90 | 90 | 0.038852 | 0.0097933 | -0.038805 | -0.0097638
91 | 92 | 0.90835 | 0.58135 | 1.5254e-09 | 0 | 0 | 0 | 0 | 0 | 1 | -90 | 90 | 0.0019251 | 0.00048214 | -0.001925 | -0.00048227
45 | 43 | 2.782 | 1.7805 | 4.6717e-09 | 0 | 0 | 0 | 0 | 0 | 1 | -90 | 90 | 0.021352 | 0.0053563 | -0.021338 | -0.0053479
141 | 142 | 5.1838 | 3.3177 | 8.7051e-09 | 0 | 0 | 0 | 0 | 0 | 1 | -90 | 90 | 0.012345 | 0.0030972 | -0.012336 | -0.0030926
141 | 136 | 5.6795 | 3.6349 | 9.5374e-09 | 0 | 0 | 0 | 0 | 0 | 1 | -90 | 90 | 0.016071 | 0.0040375 | -0.016055 | -0.0040282
43 | 44 | 0.13082 | 0.083722 | 2.1967e-10 | 0 | 0 | 0 | 0 | 0 | 1 | -90 | 90 | 0.0043352 | 0.0010865 | -0.0043351 | -0.0010865
92 | 94 | 1.3042 | 0.83469 | 2.1901e-09 | 0 | 0 | 0 | 0 | 0 | 1 | -90 | 90 | 0.001925 | 0.00048227 | -0.001925 | -0.00048245
58 | 59 | 3.5206 | 2.2532 | 5.912e-09 | 0 | 0 | 0 | 0 | 0 | 1 | -90 | 90 | 0.03195 | 0.0080458 | -0.031911 | -0.0080213
59 | 61 | 1.8889 | 1.2089 | 3.1719e-09 | 0 | 0 | 0 | 0 | 0 | 1 | -90 | 90 | 0.029774 | 0.0074857 | -0.029755 | -0.0074743
61 | 70 | 1.2227 | 0.78251 | 2.0532e-09 | 0 | 0 | 0 | 0 | 0 | 1 | -90 | 90 | 0.029755 | 0.0074743 | -0.029744 | -0.0074669
62 | 74 | 1.0078 | 0.64501 | 1.6924e-09 | 0 | 0 | 0 | 0 | 0 | 1 | -90 | 90 | 0.026269 | 0.0065927 | -0.026261 | -0.0065881
62 | 101 | 2.7215 | 1.7417 | 4.5701e-09 | 0 | 0 | 0 | 0 | 0 | 1 | -90 | 90 | 0.0074345 | 0.0018632 | -0.0074328 | -0.0018626
70 | 114 | 1.5683 | 1.0037 | 2.6337e-09 | 0 | 0 | 0 | 0 | 0 | 1 | -90 | 90 | 0.028397 | 0.0071294 | -0.028383 | -0.0071207
74 | 72 | 3.2531 | 2.082 | 5.4628e-09 | 0 | 0 | 0 | 0 | 0 | 1 | -90 | 90 | 0.02151 | 0.0053974 | -0.021494 | -0.0053874
101 | 103 | 0.63969 | 0.4094 | 1.0742e-09 | 0 | 0 | 0 | 0 | 0 | 1 | -90 | 90 | 0.0035027 | 0.00087781 | -0.0035027 | -0.00087786
101 | 100 | 1.2591 | 0.80583 | 2.1144e-09 | 0 | 0 | 0 | 0 | 0 | 1 | -90 | 90 | 0.0039301 | 0.00098481 | -0.0039299 | -0.00098489
114 | 106 | 1.1616 | 0.74342 | 1.9506e-09 | 0 | 0 | 0 | 0 | 0 | 1 | -90 | 90 | 0.027161 | 0.0068145 | -0.027152 | -0.0068086
72 | 75 | 0.26975 | 0.17264 | 4.5299e-10 | 0 | 0 | 0 | 0 | 0 | 1 | -90 | 90 | 0.013712 | 0.003437 | -0.013711 | -0.0034367
72 | 71 | 1.9816 | 1.2682 | 3.3276e-09 | 0 | 0 | 0 | 0 | 0 | 1 | -90 | 90 | 0.007782 | 0.0019504 | -0.0077807 | -0.0019498
100 | 102 | 0.35759 | 0.22886 | 6.0049e-10 | 0 | 0 | 0 | 0 | 0 | 1 | -90 | 90 | 0.0026382 | 0.00066115 | -0.0026381 | -0.00066119
64 | 65 | 1.5899 | 1.0175 | 2.6698e-09 | 0 | 0 | 0 | 0 | 0 | 1 | -90 | 90 | 0.010828 | 0.0027144 | -0.010826 | -0.0027134
64 | 66 | 0.10761 | 0.068873 | 1.8071e-10 | 0 | 0 | 0 | 0 | 0 | 1 | -90 | 90 | -0.017072 | -0.0042791 | 0.017072 | 0.0042793
65 | 67 | 0.17964 | 0.11497 | 3.0166e-10 | 0 | 0 | 0 | 0 | 0 | 1 | -90 | 90 | 0.0051108 | 0.0012809 | -0.0051108 | -0.0012809
66 | 68 | 1.6901 | 1.0816 | 2.8381e-09 | 0 | 0 | 0 | 0 | 0 | 1 | -90 | 90 | -0.020073 | -0.0050315 | 0.02008 | 0.005036
68 | 106 | 0.22265 | 0.1425 | 3.7389e-10 | 0 | 0 | 0 | 0 | 0 | 1 | -90 | 90 | -0.021595 | -0.0054156 | 0.021596 | 0.0054163
142 | 146 | 0.78964 | 0.50537 | 1.326e-09 | 0 | 0 | 0 | 0 | 0 | 1 | -90 | 90 | 0.012336 | 0.0030926 | -0.012335 | -0.0030918
136 | 79 | 3.4249 | 2.1919 | 5.7513e-09 | 0 | 0 | 0 | 0 | 0 | 1 | -90 | 90 | 0.016055 | 0.0040282 | -0.016045 | -0.0040226
71 | 73 | 1.5127 | 0.9681 | 2.5402e-09 | 0 | 0 | 0 | 0 | 0 | 1 | -90 | 90 | 0.0028563 | 0.00071568 | -0.0028562 | -0.00071584
75 | 148 | 2.0483 | 1.3109 | 3.4396e-09 | 0 | 0 | 0 | 0 | 0 | 1 | -90 | 90 | 0.0093551 | 0.002345 | -0.0093532 | -0.0023441
148 | 149 | 2.0359 | 1.303 | 3.4189e-09 | 0 | 0 | 0 | 0 | 0 | 1 | -90 | 90 | 0.0093532 | 0.0023441 | -0.0093512 | -0.0023432
149 | 158 | 4.2692 | 2.7323 | 7.1692e-09 | 0 | 0 | 0 | 0 | 0 | 1 | -90 | 90 | 0.0028354 | 0.00071007 | -0.002835 | -0.00071052
149 | 156 | 1.7597 | 1.1262 | 2.955e-09 | 0 | 0 | 0 | 0 | 0 | 1 | -90 | 90 | 0.0065159 | 0.0016331 | -0.006515 | -0.0016329
76 | 77 | 3.4384 | 2.2006 | 5.774e-09 | 0 | 0 | 0 | 0 | 0 | 1 | -90 | 90 | 0.0074116 | 0.0018577 | -0.0074095 | -0.001857
76 | 78 | 2.0357 | 1.3028 | 3.4185e-09 | 0 | 0 | 0 | 0 | 0 | 1 | -90 | 90 | -0.012124 | -0.0030389 | 0.012128 | 0.0030406
77 | 97 | 5.3418 | 3.4187 | 8.9703e-09 | 0 | 0 | 0 | 0 | 0 | 1 | -90 | 90 | 0.0060328 | 0.0015119 | -0.0060307 | -0.0015115
78 | 79 | 0.26528 | 0.16978 | 4.4548e-10 | 0 | 0 | 0 | 0 | 0 | 1 | -90 | 90 | -0.013078 | -0.0032789 | 0.013079 | 0.0032792
95 | 96 | 0.31219 | 0.1998 | 5.2425e-10 | 0 | 0 | 0 | 0 | 0 | 1 | -90 | 90 | -0.0013562 | -0.00033989 | 0.0013562 | 0.00033984
96 | 98 | 1.5337 | 0.98159 | 2.5756e-09 | 0 | 0 | 0 | 0 | 0 | 1 | -90 | 90 | -0.005605 | -0.0014047 | 0.0056055 | 0.0014048
98 | 145 | 1.9111 | 1.2231 | 3.2092e-09 | 0 | 0 | 0 | 0 | 0 | 1 | -90 | 90 | -0.0073213 | -0.0018348 | 0.0073224 | 0.0018352
145 | 146 | 1.4405 | 0.92189 | 2.4189e-09 | 0 | 0 | 0 | 0 | 0 | 1 | -90 | 90 | -0.010489 | -0.0026289 | 0.010491 | 0.0026298
107 | 108 | 2.1365 | 1.3673 | 3.5877e-09 | 0 | 0 | 0 | 0 | 0 | 1 | -90 | 90 | -0.014777 | -0.0037037 | 0.014782 | 0.0037067
108 | 110 | 3.3128 | 2.1202 | 5.5631e-09 | 0 | 0 | 0 | 0 | 0 | 1 | -90 | 90 | -0.029968 | -0.0075129 | 0.030001 | 0.0075338
110 | 128 | 1.5329 | 0.98109 | 2.5742e-09 | 0 | 0 | 0 | 0 | 0 | 1 | -90 | 90 | 0.021011 | 0.005269 | -0.021004 | -0.0052644
110 | 125 | 1.1634 | 0.74459 | 1.9537e-09 | 0 | 0 | 0 | 0 | 0 | 1 | -90 | 90 | -0.051013 | -0.012803 | 0.051047 | 0.012824
128 | 135 | 0.0026379 | 0.0016883 | 4.4298e-12 | 0 | 0 | 0 | 0 | 0 | 1 | -90 | 90 | 0.019403 | 0.0048631 | -0.019403 | -0.0048631
125 | 126 | 0.57585 | 0.36854 | 9.67e-10 | 0 | 0 | 0 | 0 | 0 | 1 | -90 | 90 | -0.054035 | -0.013573 | 0.054054 | 0.013585
144 | 127 | 1.8218 | 1.166 | 3.0593e-09 | 0 | 0 | 0 | 0 | 0 | 1 | -90 | 90 | 0.059406 | 0.015015 | -0.059334 | -0.01497
126 | 127 | 4.4699 | 2.8608 | 7.5062e-09 | 0 | 0 | 0 | 0 | 0 | 1 | -90 | 90 | -0.056539 | -0.014208 | 0.056699 | 0.014309
156 | 157 | 1.1259 | 0.7206 | 1.8908e-09 | 0 | 0 | 0 | 0 | 0 | 1 | -90 | 90 | 0.006515 | 0.0016329 | -0.0065145 | -0.0016327