## bus_data
BUS_I | BUS_TYPE | Pd | Qd | Gs | Bs | area | Vm | Va | baseKV | zone | Vmax | Vmin
1 | 1 | 0.0055762 | 0.0013975 | 0 | 0 | 1 | 0.99778 | -0.04219 | 0.4 | 1 | 1.1 | 0.9
2 | 1 | 9.2636e-05 | 2.3217e-05 | 0 | 0 | 1 | 0.9986 | -0.026633 | 0.4 | 1 | 1.1 | 0.9
3 | 1 | 0.00025229 | 6.3231e-05 | 0 | 0 | 1 | 0.99747 | -0.048077 | 0.4 | 1 | 1.1 | 0.9
4 | 1 | 0.00036375 | 9.1165e-05 | 0 | 0 | 1 | 0.99911 | -0.016818 | 0.4 | 1 | 1.1 | 0.9
5 | 1 | 0.00064652 | 0.00016203 | 0 | 0 | 1 | 0.99664 | -0.063761 | 0.4 | 1 | 1.1 | 0.9
7 | 1 | 0.0017296 | 0.00043347 | 0 | 0 | 1 | 0.97831 | -0.41797 | 0.4 | 1 | 1.1 | 0.9
8 | 1 | 0.0016706 | 0.00041869 | 0 | 0 | 1 | 0.97834 | -0.41729 | 0.4 | 1 | 1.1 | 0.9
9 | 1 | 0.0003295 | 8.2579e-05 | 0 | 0 | 1 | 0.97864 | -0.41153 | 0.4 | 1 | 1.1 | 0.9
13 | 1 | 0 | 0 | 0 | 0 | 1 | 0.97948 | -0.39498 | 0.4 | 1 | 1.1 | 0.9
6 | 3 | 0.00032367 | 8.1118e-05 | 0 | 0 | 1 | 1 | 0 | 0.4 | 1 | 1.1 | 0.9
27 | 1 | 0.00036838 | 9.2324e-05 | 0 | 0 | 1 | 0.99611 | -0.073796 | 0.4 | 1 | 1.1 | 0.9
42 | 1 | 0 | 0 | 0 | 0 | 1 | 0.9988 | -0.022747 | 0.4 | 1 | 1.1 | 0.9
25 | 1 | 0.00027811 | 6.97e-05 | 0 | 0 | 1 | 0.99589 | -0.077972 | 0.4 | 1 | 1.1 | 0.9
43 | 1 | 0.00072863 | 0.00018261 | 0 | 0 | 1 | 0.99878 | -0.023175 | 0.4 | 1 | 1.1 | 0.9
12 | 1 | 0 | 0 | 0 | 0 | 1 | 0.99446 | -0.10522 | 0.4 | 1 | 1.1 | 0.9
20 | 1 | 0 | 0 | 0 | 0 | 1 | 0.97779 | -0.4281 | 0.4 | 1 | 1.1 | 0.9
32 | 1 | 0 | 0 | 0 | 0 | 1 | 0.98061 | -0.37284 | 0.4 | 1 | 1.1 | 0.9
10 | 1 | 0 | 0 | 0 | 0 | 1 | 0.99329 | -0.128 | 0.4 | 1 | 1.1 | 0.9
11 | 1 | 0 | 0 | 0 | 0 | 1 | 0.99263 | -0.14076 | 0.4 | 1 | 1.1 | 0.9
14 | 1 | 0.0014607 | 0.00036608 | 0 | 0 | 1 | 0.99257 | -0.1419 | 0.4 | 1 | 1.1 | 0.9
44 | 1 | 0.00020578 | 5.1574e-05 | 0 | 0 | 1 | 0.99045 | -0.182 | 0.4 | 1 | 1.1 | 0.9
41 | 1 | 0.00033255 | 8.3346e-05 | 0 | 0 | 1 | 0.99247 | -0.14395 | 0.4 | 1 | 1.1 | 0.9
39 | 1 | 0 | 0 | 0 | 0 | 1 | 0.98614 | -0.26497 | 0.4 | 1 | 1.1 | 0.9
45 | 1 | 0.0069307 | 0.001737 | 0 | 0 | 1 | 0.97681 | -0.44747 | 0.4 | 1 | 1.1 | 0.9
19 | 1 | 0 | 0 | 0 | 0 | 1 | 0.97717 | -0.44036 | 0.4 | 1 | 1.1 | 0.9
46 | 1 | 0.00029967 | 7.5105e-05 | 0 | 0 | 1 | 0.9806 | -0.37307 | 0.4 | 1 | 1.1 | 0.9
31 | 1 | 0 | 0 | 0 | 0 | 1 | 0.98373 | -0.3119 | 0.4 | 1 | 1.1 | 0.9
24 | 1 | 0.00012761 | 3.1982e-05 | 0 | 0 | 1 | 0.99487 | -0.097426 | 0.4 | 1 | 1.1 | 0.9
26 | 1 | 0.00050597 | 0.00012681 | 0 | 0 | 1 | 0.98923 | -0.20553 | 0.4 | 1 | 1.1 | 0.9
23 | 1 | 0.00044322 | 0.00011108 | 0 | 0 | 1 | 0.99553 | -0.084899 | 0.4 | 1 | 1.1 | 0.9
22 | 1 | 0.0015173 | 0.00038027 | 0 | 0 | 1 | 0.99244 | -0.14445 | 0.4 | 1 | 1.1 | 0.9
16 | 1 | 0.0036423 | 0.00091283 | 0 | 0 | 1 | 0.97666 | -0.45041 | 0.4 | 1 | 1.1 | 0.9
17 | 1 | 0.0039651 | 0.00099375 | 0 | 0 | 1 | 0.97674 | -0.44881 | 0.4 | 1 | 1.1 | 0.9
21 | 1 | 0.0011468 | 0.0002874 | 0 | 0 | 1 | 0.99238 | -0.14571 | 0.4 | 1 | 1.1 | 0.9
28 | 1 | 0 | 0 | 0 | 0 | 1 | 0.98899 | -0.21017 | 0.4 | 1 | 1.1 | 0.9
47 | 1 | 0.00030927 | 7.7511e-05 | 0 | 0 | 1 | 0.98059 | -0.37313 | 0.4 | 1 | 1.1 | 0.9
33 | 1 | 0.00020031 | 5.0203e-05 | 0 | 0 | 1 | 0.98847 | -0.22006 | 0.4 | 1 | 1.1 | 0.9
34 | 1 | 0.00059574 | 0.00014931 | 0 | 0 | 1 | 0.98897 | -0.21061 | 0.4 | 1 | 1.1 | 0.9
30 | 1 | 0 | 0 | 0 | 0 | 1 | 0.98363 | -0.31393 | 0.4 | 1 | 1.1 | 0.9
29 | 1 | 0.00063313 | 0.00015868 | 0 | 0 | 1 | 0.98354 | -0.31566 | 0.4 | 1 | 1.1 | 0.9
36 | 1 | 0.00023914 | 5.9935e-05 | 0 | 0 | 1 | 0.98844 | -0.22076 | 0.4 | 1 | 1.1 | 0.9
52 | 1 | 0.00048202 | 0.00012081 | 0 | 0 | 1 | 0.98578 | -0.2721 | 0.4 | 1 | 1.1 | 0.9
35 | 1 | 0.0012656 | 0.00031719 | 0 | 0 | 1 | 0.9884 | -0.22157 | 0.4 | 1 | 1.1 | 0.9
38 | 1 | 0 | 0 | 0 | 0 | 1 | 0.98244 | -0.33666 | 0.4 | 1 | 1.1 | 0.9
40 | 1 | 0.00072923 | 0.00018276 | 0 | 0 | 1 | 0.98052 | -0.37419 | 0.4 | 1 | 1.1 | 0.9
48 | 1 | 0.0044121 | 0.0011058 | 0 | 0 | 1 | 0.97939 | -0.3964 | 0.4 | 1 | 1.1 | 0.9
51 | 1 | 0.0022446 | 0.00056254 | 0 | 0 | 1 | 0.97576 | -0.46763 | 0.4 | 1 | 1.1 | 0.9
49 | 1 | 0.00070438 | 0.00017653 | 0 | 0 | 1 | 0.9757 | -0.46889 | 0.4 | 1 | 1.1 | 0.9
50 | 1 | 0.0072223 | 0.0018101 | 0 | 0 | 1 | 0.97571 | -0.46857 | 0.4 | 1 | 1.1 | 0.9

## generator_data
GEN_BUS | PG | QG | QMAX | QMIN | VG | MBASE | GEN_STATUS | PMAX | PMIN
6 | 0.052806 | 0.013498 | 10 | -10 | 1 | 100 | 1 | 10 | 0

## branch_data
F_BUS | T_BUS | BR_R | BR_X | BR_B | RATE_A | RATE_B | RATE_C | TAP | SHIFT | BR_STATUS | ANGMIN | ANGMAX | P_in | Q_in | P_out | Q_out
1 | 2 | 2.2732 | 1.4549 | 3.8174e-09 | 0 | 0 | 0 | 0 | 0 | 1 | -90 | 90 | -0.030895 | -0.0078723 | 0.030918 | 0.0078867
1 | 3 | 1.051 | 0.67265 | 1.7649e-09 | 0 | 0 | 0 | 0 | 0 | 1 | -90 | 90 | 0.025319 | 0.0064747 | -0.025312 | -0.0064703
2 | 4 | 1.4319 | 0.9164 | 2.4045e-09 | 0 | 0 | 0 | 0 | 0 | 1 | -90 | 90 | -0.031011 | -0.00791 | 0.031025 | 0.0079191
3 | 5 | 2.8256 | 1.8084 | 4.745e-09 | 0 | 0 | 0 | 0 | 0 | 1 | -90 | 90 | 0.025059 | 0.0064071 | -0.02504 | -0.0063954
4 | 6 | 2.4279 | 1.5538 | 4.0771e-09 | 0 | 0 | 0 | 0 | 0 | 1 | -90 | 90 | -0.031389 | -0.0080103 | 0.031415 | 0.0080262
5 | 27 | 1.8541 | 1.1866 | 3.1135e-09 | 0 | 0 | 0 | 0 | 0 | 1 | -90 | 90 | 0.024394 | 0.0062334 | -0.024382 | -0.0062261
7 | 8 | 1.6766 | 1.0731 | 2.8155e-09 | 0 | 0 | 0 | 0 | 0 | 1 | -90 | 90 | -0.0017296 | -0.00043348 | 0.0017296 | 0.00043325
8 | 9 | 7.2765 | 4.6569 | 1.2219e-08 | 0 | 0 | 0 | 0 | 0 | 1 | -90 | 90 | -0.0034002 | -0.00085195 | 0.0034011 | 0.00085137
9 | 13 | 19.0277 | 12.1777 | 3.1953e-08 | 0 | 0 | 0 | 0 | 0 | 1 | -90 | 90 | -0.0037306 | -0.00093395 | 0.0037335 | 0.00093277
13 | 20 | 9.7727 | 6.2545 | 1.6411e-08 | 0 | 0 | 0 | 0 | 0 | 1 | -90 | 90 | 0.014575 | 0.0036618 | -0.014552 | -0.0036486
13 | 32 | 5.2095 | 3.3341 | 8.7482e-09 | 0 | 0 | 0 | 0 | 0 | 1 | -90 | 90 | -0.018308 | -0.0045945 | 0.018328 | 0.0046061
6 | 42 | 4.9004 | 3.1363 | 8.2291e-09 | 0 | 0 | 0 | 0 | 0 | 1 | -90 | 90 | 0.021067 | 0.0053909 | -0.021044 | -0.0053769
27 | 25 | 0.78289 | 0.50105 | 1.3147e-09 | 0 | 0 | 0 | 0 | 0 | 1 | -90 | 90 | 0.024013 | 0.0061338 | -0.024009 | -0.0061308
42 | 43 | 2.6208 | 1.6773 | 4.401e-09 | 0 | 0 | 0 | 0 | 0 | 1 | -90 | 90 | 0.00072865 | 0.00018218 | -0.00072863 | -0.00018261
42 | 12 | 18.3156 | 11.722 | 3.0757e-08 | 0 | 0 | 0 | 0 | 0 | 1 | -90 | 90 | 0.020316 | 0.0051947 | -0.020235 | -0.0051461
25 | 23 | 1.3134 | 0.84058 | 2.2056e-09 | 0 | 0 | 0 | 0 | 0 | 1 | -90 | 90 | 0.023731 | 0.0060611 | -0.023723 | -0.0060562
12 | 44 | 21.7825 | 13.9408 | 3.6579e-08 | 0 | 0 | 0 | 0 | 0 | 1 | -90 | 90 | 0.015769 | 0.0040312 | -0.015711 | -0.0039975
12 | 10 | 22.5599 | 14.4383 | 3.7884e-08 | 0 | 0 | 0 | 0 | 0 | 1 | -90 | 90 | 0.0044655 | 0.0011149 | -0.0044607 | -0.0011155
20 | 45 | 11.9603 | 7.6546 | 2.0085e-08 | 0 | 0 | 0 | 0 | 0 | 1 | -90 | 90 | 0.0069369 | 0.0017392 | -0.0069305 | -0.001737
20 | 19 | 6.899 | 4.4153 | 1.1585e-08 | 0 | 0 | 0 | 0 | 0 | 1 | -90 | 90 | 0.007615 | 0.0019094 | -0.0076106 | -0.0019077
32 | 46 | 1.6315 | 1.0442 | 2.7398e-09 | 0 | 0 | 0 | 0 | 0 | 1 | -90 | 90 | 0.00060894 | 0.00015222 | -0.00060894 | -0.00015248
32 | 31 | 13.9359 | 8.919 | 2.3402e-08 | 0 | 0 | 0 | 0 | 0 | 1 | -90 | 90 | -0.018937 | -0.0047582 | 0.018992 | 0.0047913
10 | 11 | 12.6309 | 8.0837 | 2.1211e-08 | 0 | 0 | 0 | 0 | 0 | 1 | -90 | 90 | 0.0044607 | 0.0011156 | -0.0044579 | -0.0011159
11 | 14 | 1.1323 | 0.72466 | 1.9014e-09 | 0 | 0 | 0 | 0 | 0 | 1 | -90 | 90 | 0.0044579 | 0.0011159 | -0.0044577 | -0.0011159
14 | 41 | 3.0203 | 1.933 | 5.0719e-09 | 0 | 0 | 0 | 0 | 0 | 1 | -90 | 90 | 0.002997 | 0.00074986 | -0.0029967 | -0.00075017
44 | 39 | 23.6703 | 15.149 | 3.9749e-08 | 0 | 0 | 0 | 0 | 0 | 1 | -90 | 90 | 0.015505 | 0.0039459 | -0.015443 | -0.0039103
41 | 22 | 0.82494 | 0.52796 | 1.3853e-09 | 0 | 0 | 0 | 0 | 0 | 1 | -90 | 90 | 0.0026642 | 0.00066683 | -0.0026641 | -0.00066692
39 | 38 | 20.2996 | 12.9917 | 3.4089e-08 | 0 | 0 | 0 | 0 | 0 | 1 | -90 | 90 | 0.015443 | 0.0039103 | -0.01539 | -0.0038797
19 | 17 | 4.7517 | 3.0411 | 7.9793e-09 | 0 | 0 | 0 | 0 | 0 | 1 | -90 | 90 | 0.0076106 | 0.0019077 | -0.0076075 | -0.0019065
46 | 47 | 0.85927 | 0.54994 | 1.443e-09 | 0 | 0 | 0 | 0 | 0 | 1 | -90 | 90 | 0.00030927 | 7.7375e-05 | -0.00030927 | -7.7513e-05
31 | 52 | 8.8449 | 5.6607 | 1.4853e-08 | 0 | 0 | 0 | 0 | 0 | 1 | -90 | 90 | -0.019625 | -0.0049459 | 0.019663 | 0.0049684
31 | 30 | 13.7497 | 8.7998 | 2.3089e-08 | 0 | 0 | 0 | 0 | 0 | 1 | -90 | 90 | 0.00063323 | 0.0001546 | -0.00063317 | -0.00015679
24 | 26 | 20.859 | 13.3498 | 3.5028e-08 | 0 | 0 | 0 | 0 | 0 | 1 | -90 | 90 | 0.023138 | 0.0059046 | -0.023017 | -0.0058311
24 | 23 | 2.4186 | 1.5479 | 4.0616e-09 | 0 | 0 | 0 | 0 | 0 | 1 | -90 | 90 | -0.023265 | -0.0059365 | 0.023279 | 0.0059451
26 | 28 | 0.9104 | 0.58266 | 1.5288e-09 | 0 | 0 | 0 | 0 | 0 | 1 | -90 | 90 | 0.022512 | 0.0057043 | -0.022506 | -0.0057013
22 | 21 | 4.8178 | 3.0834 | 8.0903e-09 | 0 | 0 | 0 | 0 | 0 | 1 | -90 | 90 | 0.0011468 | 0.00028665 | -0.0011468 | -0.00028741
16 | 17 | 1.8759 | 1.2006 | 3.1502e-09 | 0 | 0 | 0 | 0 | 0 | 1 | -90 | 90 | -0.0036422 | -0.00091286 | 0.0036425 | 0.00091274
28 | 33 | 1.9931 | 1.2756 | 3.3469e-09 | 0 | 0 | 0 | 0 | 0 | 1 | -90 | 90 | 0.021911 | 0.0055525 | -0.0219 | -0.0055462
28 | 34 | 3.238 | 2.0723 | 5.4375e-09 | 0 | 0 | 0 | 0 | 0 | 1 | -90 | 90 | 0.00059575 | 0.00014878 | -0.00059574 | -0.00014931
33 | 36 | 2.0362 | 1.3032 | 3.4193e-09 | 0 | 0 | 0 | 0 | 0 | 1 | -90 | 90 | 0.0015048 | 0.0003764 | -0.0015048 | -0.0003767
33 | 52 | 11.3405 | 7.2579 | 1.9044e-08 | 0 | 0 | 0 | 0 | 0 | 1 | -90 | 90 | 0.020195 | 0.0051196 | -0.020145 | -0.0050892
30 | 29 | 11.802 | 7.5533 | 1.9819e-08 | 0 | 0 | 0 | 0 | 0 | 1 | -90 | 90 | 0.00063317 | 0.00015679 | -0.00063312 | -0.00015868
36 | 35 | 2.8021 | 1.7934 | 4.7055e-09 | 0 | 0 | 0 | 0 | 0 | 1 | -90 | 90 | 0.0012656 | 0.00031676 | -0.0012656 | -0.00031719
38 | 40 | 10.5699 | 6.7647 | 1.775e-08 | 0 | 0 | 0 | 0 | 0 | 1 | -90 | 90 | 0.01539 | 0.0038797 | -0.015363 | -0.0038638
40 | 48 | 6.551 | 4.1927 | 1.1001e-08 | 0 | 0 | 0 | 0 | 0 | 1 | -90 | 90 | 0.014634 | 0.0036811 | -0.014618 | -0.0036722
48 | 51 | 29.9764 | 19.1849 | 5.0338e-08 | 0 | 0 | 0 | 0 | 0 | 1 | -90 | 90 | 0.010206 | 0.0025664 | -0.010171 | -0.0025491
51 | 50 | 0.50787 | 0.32504 | 8.5285e-10 | 0 | 0 | 0 | 0 | 0 | 1 | -90 | 90 | 0.0079269 | 0.0019865 | -0.0079265 | -0.0019864
49 | 50 | 1.9103 | 1.2226 | 3.208e-09 | 0 | 0 | 0 | 0 | 0 | 1 | -90 | 90 | -0.00070436 | -0.00017654 | 0.00070437 | 0.00017624