## bus_data
BUS_I | BUS_TYPE | Pd | Qd | Gs | Bs | area | Vm | Va | baseKV | zone | Vmax | Vmin
1 | 1 | 0.0028074 | 0.0007036 | 0 | 0 | 1 | 0.97601 | -0.4626 | 0.4 | 1 | 1.1 | 0.9
2 | 1 | 0 | 0 | 0 | 0 | 1 | 0.97629 | -0.45716 | 0.4 | 1 | 1.1 | 0.9
3 | 1 | 0.014291 | 0.0035817 | 0 | 0 | 1 | 0.97557 | -0.47133 | 0.4 | 1 | 1.1 | 0.9
4 | 1 | 0.0047365 | 0.0011871 | 0 | 0 | 1 | 0.97685 | -0.44607 | 0.4 | 1 | 1.1 | 0.9
40 | 1 | 0 | 0 | 0 | 0 | 1 | 0.97868 | -0.41029 | 0.4 | 1 | 1.1 | 0.9
42 | 1 | 0.0021979 | 0.00055084 | 0 | 0 | 1 | 0.97818 | -0.41999 | 0.4 | 1 | 1.1 | 0.9
38 | 1 | 0.00065632 | 0.00016449 | 0 | 0 | 1 | 0.98081 | -0.36856 | 0.4 | 1 | 1.1 | 0.9
5 | 1 | 0.0052022 | 0.0013038 | 0 | 0 | 1 | 0.98393 | -0.30924 | 0.4 | 1 | 1.1 | 0.9
7 | 1 | 0 | 0 | 0 | 0 | 1 | 0.98396 | -0.30866 | 0.4 | 1 | 1.1 | 0.9
6 | 1 | 0 | 0 | 0 | 0 | 1 | 0.98586 | -0.27156 | 0.4 | 1 | 1.1 | 0.9
8 | 1 | 0.0037033 | 0.00092814 | 0 | 0 | 1 | 0.98536 | -0.28131 | 0.4 | 1 | 1.1 | 0.9
9 | 1 | 0 | 0 | 0 | 0 | 1 | 0.98597 | -0.2694 | 0.4 | 1 | 1.1 | 0.9
10 | 1 | 0.0081205 | 0.0020352 | 0 | 0 | 1 | 0.98366 | -0.31454 | 0.4 | 1 | 1.1 | 0.9
11 | 1 | 0.013939 | 0.0034933 | 0 | 0 | 1 | 0.98445 | -0.29903 | 0.4 | 1 | 1.1 | 0.9
119 | 1 | 0 | 0 | 0 | 0 | 1 | 0.98509 | -0.28655 | 0.4 | 1 | 1.1 | 0.9
70 | 1 | 0.0053288 | 0.0013355 | 0 | 0 | 1 | 0.98708 | -0.2478 | 0.4 | 1 | 1.1 | 0.9
12 | 1 | 0 | 0 | 0 | 0 | 1 | 0.98348 | -0.3181 | 0.4 | 1 | 1.1 | 0.9
15 | 1 | 0 | 0 | 0 | 0 | 1 | 0.98536 | -0.28134 | 0.4 | 1 | 1.1 | 0.9
120 | 1 | 0.0037028 | 0.00092801 | 0 | 0 | 1 | 0.98426 | -0.30286 | 0.4 | 1 | 1.1 | 0.9
56 | 1 | 0.0044152 | 0.0011065 | 0 | 0 | 1 | 0.98711 | -0.2473 | 0.4 | 1 | 1.1 | 0.9
13 | 1 | 0.0089636 | 0.0022465 | 0 | 0 | 1 | 0.98321 | -0.32328 | 0.4 | 1 | 1.1 | 0.9
43 | 1 | 0.0087112 | 0.0021832 | 0 | 0 | 1 | 0.98617 | -0.26552 | 0.4 | 1 | 1.1 | 0.9
14 | 1 | 0 | 0 | 0 | 0 | 1 | 0.99977 | -0.0044287 | 0.4 | 1 | 1.1 | 0.9
47 | 1 | 0.012164 | 0.0030485 | 0 | 0 | 1 | 0.99907 | -0.017795 | 0.4 | 1 | 1.1 | 0.9
20 | 3 | 0.0051675 | 0.0012951 | 0 | 0 | 1 | 1 | 0 | 0.4 | 1 | 1.1 | 0.9
65 | 1 | 0.0091084 | 0.0022828 | 0 | 0 | 1 | 0.97938 | -0.39699 | 0.4 | 1 | 1.1 | 0.9
31 | 1 | 0.0055374 | 0.0013878 | 0 | 0 | 1 | 0.97956 | -0.39358 | 0.4 | 1 | 1.1 | 0.9
68 | 1 | 0.016942 | 0.0042461 | 0 | 0 | 1 | 0.99806 | -0.03725 | 0.4 | 1 | 1.1 | 0.9
18 | 1 | 0 | 0 | 0 | 0 | 1 | 0.99777 | -0.042259 | 0.4 | 1 | 1.1 | 0.9
45 | 1 | 0.0091159 | 0.0022846 | 0 | 0 | 1 | 0.98631 | -0.26284 | 0.4 | 1 | 1.1 | 0.9
16 | 1 | 0.0090108 | 0.0022583 | 0 | 0 | 1 | 0.99419 | -0.1106 | 0.4 | 1 | 1.1 | 0.9
17 | 1 | 0.010445 | 0.0026178 | 0 | 0 | 1 | 0.99349 | -0.12402 | 0.4 | 1 | 1.1 | 0.9
19 | 1 | 0.0031228 | 0.00078265 | 0 | 0 | 1 | 0.99129 | -0.16644 | 0.4 | 1 | 1.1 | 0.9
21 | 1 | 0.0023663 | 0.00059304 | 0 | 0 | 1 | 0.99707 | -0.05565 | 0.4 | 1 | 1.1 | 0.9
22 | 1 | 0.0023015 | 0.0005768 | 0 | 0 | 1 | 0.99758 | -0.046021 | 0.4 | 1 | 1.1 | 0.9
44 | 1 | 0 | 0 | 0 | 0 | 1 | 0.9887 | -0.21639 | 0.4 | 1 | 1.1 | 0.9
37 | 1 | 0.0029704 | 0.00074445 | 0 | 0 | 1 | 0.99526 | -0.090089 | 0.4 | 1 | 1.1 | 0.9
74 | 1 | 0.0027723 | 0.00069481 | 0 | 0 | 1 | 0.99753 | -0.046929 | 0.4 | 1 | 1.1 | 0.9
46 | 1 | 0.0099359 | 0.0024902 | 0 | 0 | 1 | 0.98718 | -0.24597 | 0.4 | 1 | 1.1 | 0.9
54 | 1 | 0.0036382 | 0.00091182 | 0 | 0 | 1 | 0.98861 | -0.21828 | 0.4 | 1 | 1.1 | 0.9
35 | 1 | 0.007259 | 0.0018193 | 0 | 0 | 1 | 0.99399 | -0.11428 | 0.4 | 1 | 1.1 | 0.9
23 | 1 | 0.0088249 | 0.0022117 | 0 | 0 | 1 | 0.98294 | -0.32742 | 0.4 | 1 | 1.1 | 0.9
24 | 1 | 0.0015465 | 0.00038758 | 0 | 0 | 1 | 0.98418 | -0.30332 | 0.4 | 1 | 1.1 | 0.9
25 | 1 | 0.002532 | 0.00063458 | 0 | 0 | 1 | 0.9829 | -0.3282 | 0.4 | 1 | 1.1 | 0.9
26 | 1 | 0.0012431 | 0.00031155 | 0 | 0 | 1 | 0.98506 | -0.28619 | 0.4 | 1 | 1.1 | 0.9
27 | 1 | 0 | 0 | 0 | 0 | 1 | 0.98195 | -0.34672 | 0.4 | 1 | 1.1 | 0.9
48 | 1 | 0.0066466 | 0.0016658 | 0 | 0 | 1 | 0.98657 | -0.25687 | 0.4 | 1 | 1.1 | 0.9
66 | 1 | 0.0070026 | 0.001755 | 0 | 0 | 1 | 0.98183 | -0.34902 | 0.4 | 1 | 1.1 | 0.9
61 | 1 | 0 | 0 | 0 | 0 | 1 | 0.98145 | -0.35659 | 0.4 | 1 | 1.1 | 0.9
36 | 1 | 0 | 0 | 0 | 0 | 1 | 0.98845 | -0.22038 | 0.4 | 1 | 1.1 | 0.9
73 | 1 | 0.0021317 | 0.00053425 | 0 | 0 | 1 | 0.98137 | -0.35814 | 0.4 | 1 | 1.1 | 0.9
60 | 1 | 0 | 0 | 0 | 0 | 1 | 0.98106 | -0.36416 | 0.4 | 1 | 1.1 | 0.9
58 | 1 | 0 | 0 | 0 | 0 | 1 | 0.98097 | -0.366 | 0.4 | 1 | 1.1 | 0.9
32 | 1 | 0 | 0 | 0 | 0 | 1 | 0.98062 | -0.37276 | 0.4 | 1 | 1.1 | 0.9
57 | 1 | 0.003658 | 0.00091678 | 0 | 0 | 1 | 0.98096 | -0.36616 | 0.4 | 1 | 1.1 | 0.9
28 | 1 | 0.0018447 | 0.00046231 | 0 | 0 | 1 | 0.98001 | -0.38475 | 0.4 | 1 | 1.1 | 0.9
29 | 1 | 0.0035361 | 0.00088623 | 0 | 0 | 1 | 0.97964 | -0.39205 | 0.4 | 1 | 1.1 | 0.9
30 | 1 | 0.0088914 | 0.0022284 | 0 | 0 | 1 | 0.98041 | -0.37687 | 0.4 | 1 | 1.1 | 0.9
33 | 1 | 0.0065868 | 0.0016508 | 0 | 0 | 1 | 0.99367 | -0.12031 | 0.4 | 1 | 1.1 | 0.9
34 | 1 | 0.016753 | 0.0041988 | 0 | 0 | 1 | 0.99325 | -0.12843 | 0.4 | 1 | 1.1 | 0.9
49 | 1 | 0.0021442 | 0.00053738 | 0 | 0 | 1 | 0.98833 | -0.2227 | 0.4 | 1 | 1.1 | 0.9
72 | 1 | 0.0044262 | 0.0011093 | 0 | 0 | 1 | 0.98714 | -0.24571 | 0.4 | 1 | 1.1 | 0.9
39 | 1 | 0 | 0 | 0 | 0 | 1 | 0.98221 | -0.34128 | 0.4 | 1 | 1.1 | 0.9
41 | 1 | 0 | 0 | 0 | 0 | 1 | 0.98335 | -0.3191 | 0.4 | 1 | 1.1 | 0.9
53 | 1 | 0 | 0 | 0 | 0 | 1 | 0.98507 | -0.28566 | 0.4 | 1 | 1.1 | 0.9
50 | 1 | 0.0021231 | 0.0005321 | 0 | 0 | 1 | 0.98304 | -0.32515 | 0.4 | 1 | 1.1 | 0.9
67 | 1 | 0.016113 | 0.0040384 | 0 | 0 | 1 | 0.97768 | -0.42985 | 0.4 | 1 | 1.1 | 0.9
71 | 1 | 0.0027462 | 0.00068825 | 0 | 0 | 1 | 0.98602 | -0.26736 | 0.4 | 1 | 1.1 | 0.9
51 | 1 | 0.0026705 | 0.00066928 | 0 | 0 | 1 | 0.98275 | -0.33085 | 0.4 | 1 | 1.1 | 0.9
55 | 1 | 0.0015459 | 0.00038743 | 0 | 0 | 1 | 0.98743 | -0.241 | 0.4 | 1 | 1.1 | 0.9
69 | 1 | 0.012162 | 0.0030481 | 0 | 0 | 1 | 0.99803 | -0.037869 | 0.4 | 1 | 1.1 | 0.9
52 | 1 | 0.0062795 | 0.0015738 | 0 | 0 | 1 | 0.98252 | -0.33534 | 0.4 | 1 | 1.1 | 0.9
121 | 1 | 0.0092613 | 0.0023211 | 0 | 0 | 1 | 0.9839 | -0.30975 | 0.4 | 1 | 1.1 | 0.9
122 | 1 | 0.0037043 | 0.00092839 | 0 | 0 | 1 | 0.9839 | -0.30979 | 0.4 | 1 | 1.1 | 0.9

## generator_data
GEN_BUS | PG | QG | QMAX | QMIN | VG | MBASE | GEN_STATUS | PMAX | PMIN
20 | 0.33702 | 0.086008 | 10 | -10 | 1 | 100 | 1 | 10 | 0

## branch_data
F_BUS | T_BUS | BR_R | BR_X | BR_B | RATE_A | RATE_B | RATE_C | TAP | SHIFT | BR_STATUS | ANGMIN | ANGMAX | P_in | Q_in | P_out | Q_out
1 | 2 | 1.3579 | 0.86906 | 2.2803e-09 | 0 | 0 | 0 | 0 | 0 | 1 | -90 | 90 | -0.017104 | -0.0042888 | 0.017109 | 0.0042915
1 | 3 | 2.6087 | 1.6696 | 4.3807e-09 | 0 | 0 | 0 | 0 | 0 | 1 | -90 | 90 | 0.014297 | 0.0035852 | -0.014291 | -0.0035818
2 | 4 | 2.7724 | 1.7744 | 4.6557e-09 | 0 | 0 | 0 | 0 | 0 | 1 | -90 | 90 | -0.017109 | -0.0042914 | 0.017118 | 0.0042968
4 | 40 | 7.0203 | 4.493 | 1.1789e-08 | 0 | 0 | 0 | 0 | 0 | 1 | -90 | 90 | -0.021854 | -0.0054839 | 0.021892 | 0.0055067
40 | 42 | 2.2711 | 1.4535 | 3.8138e-09 | 0 | 0 | 0 | 0 | 0 | 1 | -90 | 90 | 0.018327 | 0.0045988 | -0.018318 | -0.0045937
40 | 38 | 4.4722 | 2.8622 | 7.5101e-09 | 0 | 0 | 0 | 0 | 0 | 1 | -90 | 90 | -0.040219 | -0.010105 | 0.040299 | 0.010156
42 | 67 | 2.6246 | 1.6797 | 4.4073e-09 | 0 | 0 | 0 | 0 | 0 | 1 | -90 | 90 | 0.016121 | 0.0040429 | -0.016113 | -0.0040385
38 | 39 | 2.886 | 1.847 | 4.8464e-09 | 0 | 0 | 0 | 0 | 0 | 1 | -90 | 90 | -0.040955 | -0.01032 | 0.041009 | 0.010354
5 | 7 | 0.4834 | 0.30938 | 8.1177e-10 | 0 | 0 | 0 | 0 | 0 | 1 | -90 | 90 | -0.0052021 | -0.0013038 | 0.0052023 | 0.0013038
7 | 10 | 1.4924 | 0.95515 | 2.5062e-09 | 0 | 0 | 0 | 0 | 0 | 1 | -90 | 90 | 0.017092 | 0.0042862 | -0.017088 | -0.0042834
7 | 11 | 1.8774 | 1.2015 | 3.1527e-09 | 0 | 0 | 0 | 0 | 0 | 1 | -90 | 90 | -0.022295 | -0.00559 | 0.022305 | 0.0055963
6 | 8 | 2.0842 | 1.3339 | 3.4999e-09 | 0 | 0 | 0 | 0 | 0 | 1 | -90 | 90 | 0.020403 | 0.0051238 | -0.020393 | -0.0051181
6 | 9 | 0.46156 | 0.2954 | 7.7509e-10 | 0 | 0 | 0 | 0 | 0 | 1 | -90 | 90 | -0.020403 | -0.0051238 | 0.020405 | 0.0051251
8 | 119 | 1.3675 | 0.87518 | 2.2963e-09 | 0 | 0 | 0 | 0 | 0 | 1 | -90 | 90 | 0.01669 | 0.0041899 | -0.016686 | -0.0041875
9 | 70 | 4.623 | 2.9587 | 7.7632e-09 | 0 | 0 | 0 | 0 | 0 | 1 | -90 | 90 | -0.020405 | -0.0051251 | 0.020426 | 0.0051378
10 | 12 | 1.7218 | 1.102 | 2.8914e-09 | 0 | 0 | 0 | 0 | 0 | 1 | -90 | 90 | 0.0089672 | 0.0022482 | -0.0089657 | -0.0022475
11 | 15 | 2.1232 | 1.3588 | 3.5654e-09 | 0 | 0 | 0 | 0 | 0 | 1 | -90 | 90 | -0.036243 | -0.0090896 | 0.036274 | 0.0091089
119 | 120 | 4.2535 | 2.7222 | 7.1427e-09 | 0 | 0 | 0 | 0 | 0 | 1 | -90 | 90 | 0.016686 | 0.0041875 | -0.016673 | -0.0041799
70 | 56 | 0.086122 | 0.055118 | 1.4462e-10 | 0 | 0 | 0 | 0 | 0 | 1 | -90 | 90 | -0.025755 | -0.0064733 | 0.025755 | 0.0064737
12 | 13 | 2.5037 | 1.6024 | 4.2044e-09 | 0 | 0 | 0 | 0 | 0 | 1 | -90 | 90 | 0.0089657 | 0.0022475 | -0.0089635 | -0.0022465
15 | 43 | 1.9019 | 1.2172 | 3.1938e-09 | 0 | 0 | 0 | 0 | 0 | 1 | -90 | 90 | -0.036274 | -0.0091088 | 0.036301 | 0.0091261
120 | 121 | 2.3065 | 1.4761 | 3.8732e-09 | 0 | 0 | 0 | 0 | 0 | 1 | -90 | 90 | 0.01297 | 0.0032519 | -0.012966 | -0.0032495
56 | 55 | 0.91248 | 0.58399 | 1.5323e-09 | 0 | 0 | 0 | 0 | 0 | 1 | -90 | 90 | -0.03017 | -0.0075803 | 0.030179 | 0.0075859
43 | 45 | 0.26011 | 0.16647 | 4.368e-10 | 0 | 0 | 0 | 0 | 0 | 1 | -90 | 90 | -0.045013 | -0.011309 | 0.045018 | 0.011313
14 | 47 | 1.45 | 0.92803 | 2.435e-09 | 0 | 0 | 0 | 0 | 0 | 1 | -90 | 90 | 0.041321 | 0.010376 | -0.041295 | -0.01036
14 | 20 | 0.4809 | 0.30777 | 8.0755e-10 | 0 | 0 | 0 | 0 | 0 | 1 | -90 | 90 | -0.041321 | -0.010376 | 0.04133 | 0.010382
47 | 68 | 2.9876 | 1.9121 | 5.017e-09 | 0 | 0 | 0 | 0 | 0 | 1 | -90 | 90 | 0.029132 | 0.0073112 | -0.029105 | -0.0072944
20 | 18 | 0.65939 | 0.42201 | 3.3219e-09 | 0 | 0 | 0 | 0 | 0 | 1 | -90 | 90 | 0.29053 | 0.074331 | -0.28993 | -0.073952
65 | 31 | 1.6108 | 1.0309 | 2.705e-09 | 0 | 0 | 0 | 0 | 0 | 1 | -90 | 90 | -0.0091083 | -0.0022828 | 0.0091098 | 0.0022835
31 | 29 | 0.447 | 0.28608 | 7.5063e-10 | 0 | 0 | 0 | 0 | 0 | 1 | -90 | 90 | -0.014647 | -0.0036713 | 0.014648 | 0.0036719
68 | 69 | 0.22739 | 0.14553 | 3.8185e-10 | 0 | 0 | 0 | 0 | 0 | 1 | -90 | 90 | 0.012163 | 0.0030483 | -0.012162 | -0.0030481
18 | 21 | 0.374 | 0.23936 | 1.8842e-09 | 0 | 0 | 0 | 0 | 0 | 1 | -90 | 90 | 0.16175 | 0.041349 | -0.16164 | -0.041282
18 | 22 | 3.3079 | 2.1171 | 5.5549e-09 | 0 | 0 | 0 | 0 | 0 | 1 | -90 | 90 | 0.0050748 | 0.0012715 | -0.0050739 | -0.0012714
18 | 16 | 2.4932 | 1.5956 | 4.1867e-09 | 0 | 0 | 0 | 0 | 0 | 1 | -90 | 90 | 0.12311 | 0.031332 | -0.12271 | -0.031073
45 | 46 | 1.3616 | 0.87141 | 2.2865e-09 | 0 | 0 | 0 | 0 | 0 | 1 | -90 | 90 | -0.054134 | -0.013598 | 0.054178 | 0.013625
16 | 17 | 0.52637 | 0.33688 | 8.8391e-10 | 0 | 0 | 0 | 0 | 0 | 1 | -90 | 90 | 0.1137 | 0.028815 | -0.11362 | -0.028768
17 | 19 | 1.8281 | 1.17 | 3.0699e-09 | 0 | 0 | 0 | 0 | 0 | 1 | -90 | 90 | 0.10318 | 0.026151 | -0.10297 | -0.026017
19 | 44 | 2.21 | 1.4144 | 3.7111e-09 | 0 | 0 | 0 | 0 | 0 | 1 | -90 | 90 | 0.099844 | 0.025234 | -0.099605 | -0.025082
21 | 37 | 0.97385 | 0.62327 | 4.9061e-09 | 0 | 0 | 0 | 0 | 0 | 1 | -90 | 90 | 0.15928 | 0.040689 | -0.15901 | -0.04052
22 | 74 | 1.4603 | 0.93458 | 2.4522e-09 | 0 | 0 | 0 | 0 | 0 | 1 | -90 | 90 | 0.0027725 | 0.00069464 | -0.0027723 | -0.00069481
44 | 46 | 2.0222 | 1.2942 | 3.3958e-09 | 0 | 0 | 0 | 0 | 0 | 1 | -90 | 90 | 0.064204 | 0.016173 | -0.064114 | -0.016115
44 | 54 | 0.23404 | 0.14978 | 3.9301e-10 | 0 | 0 | 0 | 0 | 0 | 1 | -90 | 90 | 0.035401 | 0.0089087 | -0.035398 | -0.0089067
37 | 35 | 0.69501 | 0.4448 | 3.5013e-09 | 0 | 0 | 0 | 0 | 0 | 1 | -90 | 90 | 0.15604 | 0.039776 | -0.15586 | -0.03966
54 | 55 | 3.1401 | 2.0097 | 5.2731e-09 | 0 | 0 | 0 | 0 | 0 | 1 | -90 | 90 | 0.03176 | 0.0079949 | -0.031725 | -0.0079733
35 | 33 | 0.18175 | 0.11632 | 9.1564e-10 | 0 | 0 | 0 | 0 | 0 | 1 | -90 | 90 | 0.1486 | 0.03784 | -0.14856 | -0.037813
23 | 24 | 1.9691 | 1.2602 | 3.3066e-09 | 0 | 0 | 0 | 0 | 0 | 1 | -90 | 90 | -0.053169 | -0.013363 | 0.05323 | 0.013402
23 | 25 | 0.075793 | 0.048508 | 1.2728e-10 | 0 | 0 | 0 | 0 | 0 | 1 | -90 | 90 | 0.044344 | 0.011151 | -0.044342 | -0.01115
24 | 26 | 1.3627 | 0.87213 | 2.2883e-09 | 0 | 0 | 0 | 0 | 0 | 1 | -90 | 90 | -0.054776 | -0.013789 | 0.054821 | 0.013818
25 | 27 | 1.921 | 1.2294 | 3.2258e-09 | 0 | 0 | 0 | 0 | 0 | 1 | -90 | 90 | 0.04181 | 0.010515 | -0.041773 | -0.010492
26 | 48 | 2.2867 | 1.4635 | 3.8401e-09 | 0 | 0 | 0 | 0 | 0 | 1 | -90 | 90 | -0.056064 | -0.014129 | 0.056143 | 0.014179
27 | 66 | 1.4177 | 0.90731 | 2.3806e-09 | 0 | 0 | 0 | 0 | 0 | 1 | -90 | 90 | 0.0070033 | 0.0017553 | -0.0070026 | -0.001755
27 | 61 | 1.2287 | 0.7864 | 2.0634e-09 | 0 | 0 | 0 | 0 | 0 | 1 | -90 | 90 | 0.03477 | 0.0087368 | -0.034753 | -0.0087265
48 | 36 | 2.5513 | 1.6328 | 4.2843e-09 | 0 | 0 | 0 | 0 | 0 | 1 | -90 | 90 | -0.06279 | -0.015845 | 0.0629 | 0.015915
61 | 73 | 0.19214 | 0.12297 | 3.2265e-10 | 0 | 0 | 0 | 0 | 0 | 1 | -90 | 90 | 0.034753 | 0.0087265 | -0.034751 | -0.0087249
36 | 49 | 0.16581 | 0.10612 | 2.7844e-10 | 0 | 0 | 0 | 0 | 0 | 1 | -90 | 90 | 0.061708 | 0.01566 | -0.061701 | -0.015655
36 | 34 | 3.2706 | 2.0932 | 5.4923e-09 | 0 | 0 | 0 | 0 | 0 | 1 | -90 | 90 | -0.12461 | -0.031574 | 0.12516 | 0.031928
73 | 60 | 0.79792 | 0.51067 | 1.3399e-09 | 0 | 0 | 0 | 0 | 0 | 1 | -90 | 90 | 0.032619 | 0.0081906 | -0.03261 | -0.0081848
60 | 58 | 2.1683 | 1.3877 | 3.6412e-09 | 0 | 0 | 0 | 0 | 0 | 1 | -90 | 90 | 0.0036583 | 0.00091664 | -0.003658 | -0.00091679
60 | 32 | 1.2827 | 0.82091 | 2.154e-09 | 0 | 0 | 0 | 0 | 0 | 1 | -90 | 90 | 0.028952 | 0.0072681 | -0.02894 | -0.0072608
58 | 57 | 0.1837 | 0.11757 | 3.0847e-10 | 0 | 0 | 0 | 0 | 0 | 1 | -90 | 90 | 0.003658 | 0.00091679 | -0.003658 | -0.0009168
32 | 30 | 0.61208 | 0.39173 | 1.0278e-09 | 0 | 0 | 0 | 0 | 0 | 1 | -90 | 90 | 0.02894 | 0.0072608 | -0.028934 | -0.0072572
28 | 29 | 1.7289 | 1.1065 | 2.9032e-09 | 0 | 0 | 0 | 0 | 0 | 1 | -90 | 90 | 0.018191 | 0.004562 | -0.018184 | -0.0045582
28 | 30 | 1.6942 | 1.0843 | 2.8449e-09 | 0 | 0 | 0 | 0 | 0 | 1 | -90 | 90 | -0.020035 | -0.0050243 | 0.020043 | 0.0050288
33 | 34 | 0.25555 | 0.16356 | 8.5829e-10 | 0 | 0 | 0 | 0 | 0 | 1 | -90 | 90 | 0.14197 | 0.036162 | -0.14191 | -0.036126
49 | 72 | 1.704 | 1.0906 | 2.8615e-09 | 0 | 0 | 0 | 0 | 0 | 1 | -90 | 90 | 0.059557 | 0.015118 | -0.059491 | -0.015076
72 | 71 | 1.7286 | 1.1063 | 2.9028e-09 | 0 | 0 | 0 | 0 | 0 | 1 | -90 | 90 | 0.055065 | 0.013967 | -0.055008 | -0.01393
39 | 41 | 2.3524 | 1.5055 | 3.9503e-09 | 0 | 0 | 0 | 0 | 0 | 1 | -90 | 90 | -0.041009 | -0.010354 | 0.041052 | 0.010382
41 | 53 | 2.7986 | 1.7911 | 4.6996e-09 | 0 | 0 | 0 | 0 | 0 | 1 | -90 | 90 | -0.052132 | -0.01316 | 0.052216 | 0.013213
41 | 50 | 2.3657 | 1.514 | 3.9726e-09 | 0 | 0 | 0 | 0 | 0 | 1 | -90 | 90 | 0.01108 | 0.0027783 | -0.011077 | -0.0027767
53 | 71 | 1.5351 | 0.98247 | 2.5779e-09 | 0 | 0 | 0 | 0 | 0 | 1 | -90 | 90 | -0.052216 | -0.013213 | 0.052262 | 0.013242
50 | 51 | 2.7555 | 1.7635 | 4.6272e-09 | 0 | 0 | 0 | 0 | 0 | 1 | -90 | 90 | 0.0089537 | 0.0022446 | -0.0089512 | -0.0022435
51 | 52 | 3.0943 | 1.9803 | 5.1961e-09 | 0 | 0 | 0 | 0 | 0 | 1 | -90 | 90 | 0.0062808 | 0.0015742 | -0.0062795 | -0.0015738
121 | 122 | 0.048836 | 0.031255 | 8.2009e-11 | 0 | 0 | 0 | 0 | 0 | 1 | -90 | 90 | 0.0037043 | 0.0009284 | -0.0037043 | -0.0009284