## bus_data
BUS_I | BUS_TYPE | Pd | Qd | Gs | Bs | area | Vm | Va | baseKV | zone | Vmax | Vmin
62 | 1 | 0.0037866 | 0.00094901 | 0 | 0 | 1 | 0.98253 | -0.33578 | 0.4 | 1 | 1.1 | 0.9
63 | 1 | 0.0054221 | 0.0013589 | 0 | 0 | 1 | 0.98268 | -0.33284 | 0.4 | 1 | 1.1 | 0.9
64 | 1 | 0 | 0 | 0 | 0 | 1 | 0.98279 | -0.33078 | 0.4 | 1 | 1.1 | 0.9
92 | 1 | 0.0050088 | 0.0012553 | 0 | 0 | 1 | 0.98253 | -0.33591 | 0.4 | 1 | 1.1 | 0.9
93 | 1 | 0.0022669 | 0.00056815 | 0 | 0 | 1 | 0.98407 | -0.30584 | 0.4 | 1 | 1.1 | 0.9
91 | 1 | 0.0043455 | 0.0010891 | 0 | 0 | 1 | 0.9821 | -0.34434 | 0.4 | 1 | 1.1 | 0.9
75 | 1 | 0.0085458 | 0.0021418 | 0 | 0 | 1 | 0.9827 | -0.33267 | 0.4 | 1 | 1.1 | 0.9
76 | 1 | 0 | 0 | 0 | 0 | 1 | 0.98301 | -0.32666 | 0.4 | 1 | 1.1 | 0.9
77 | 1 | 0.0030647 | 0.00076809 | 0 | 0 | 1 | 0.98317 | -0.32356 | 0.4 | 1 | 1.1 | 0.9
102 | 1 | 0.0017882 | 0.00044818 | 0 | 0 | 1 | 0.98317 | -0.32352 | 0.4 | 1 | 1.1 | 0.9
78 | 1 | 0.0043519 | 0.0010907 | 0 | 0 | 1 | 0.98635 | -0.26157 | 0.4 | 1 | 1.1 | 0.9
97 | 1 | 0 | 0 | 0 | 0 | 1 | 0.98645 | -0.25957 | 0.4 | 1 | 1.1 | 0.9
79 | 1 | 0.013125 | 0.0032896 | 0 | 0 | 1 | 0.99007 | -0.18985 | 0.4 | 1 | 1.1 | 0.9
80 | 1 | 0.005328 | 0.0013353 | 0 | 0 | 1 | 0.99115 | -0.16907 | 0.4 | 1 | 1.1 | 0.9
81 | 1 | 0 | 0 | 0 | 0 | 1 | 0.98895 | -0.21162 | 0.4 | 1 | 1.1 | 0.9
82 | 1 | 0.0087818 | 0.0022009 | 0 | 0 | 1 | 0.992 | -0.15259 | 0.4 | 1 | 1.1 | 0.9
83 | 1 | 0 | 0 | 0 | 0 | 1 | 0.98723 | -0.24507 | 0.4 | 1 | 1.1 | 0.9
84 | 1 | 0 | 0 | 0 | 0 | 1 | 0.99293 | -0.13461 | 0.4 | 1 | 1.1 | 0.9
117 | 1 | 0.033354 | 0.0083594 | 0 | 0 | 1 | 0.98662 | -0.25687 | 0.4 | 1 | 1.1 | 0.9
85 | 1 | 0 | 0 | 0 | 0 | 1 | 0.99292 | -0.13482 | 0.4 | 1 | 1.1 | 0.9
104 | 1 | 0.0010341 | 0.00025917 | 0 | 0 | 1 | 0.99505 | -0.094122 | 0.4 | 1 | 1.1 | 0.9
107 | 1 | 0.0016973 | 0.00042538 | 0 | 0 | 1 | 0.99288 | -0.13568 | 0.4 | 1 | 1.1 | 0.9
86 | 1 | 0.0063859 | 0.0016005 | 0 | 0 | 1 | 0.98021 | -0.38116 | 0.4 | 1 | 1.1 | 0.9
87 | 1 | 0.0022094 | 0.00055372 | 0 | 0 | 1 | 0.98018 | -0.38193 | 0.4 | 1 | 1.1 | 0.9
88 | 1 | 0.0056579 | 0.001418 | 0 | 0 | 1 | 0.9809 | -0.36764 | 0.4 | 1 | 1.1 | 0.9
89 | 1 | 0.0048465 | 0.0012146 | 0 | 0 | 1 | 0.97984 | -0.3885 | 0.4 | 1 | 1.1 | 0.9
90 | 1 | 0.0047711 | 0.0011957 | 0 | 0 | 1 | 0.98149 | -0.3561 | 0.4 | 1 | 1.1 | 0.9
110 | 1 | 0.0057074 | 0.0014304 | 0 | 0 | 1 | 0.97966 | -0.39206 | 0.4 | 1 | 1.1 | 0.9
112 | 1 | 0 | 0 | 0 | 0 | 1 | 0.98231 | -0.3402 | 0.4 | 1 | 1.1 | 0.9
94 | 1 | 0.0038845 | 0.00097354 | 0 | 0 | 1 | 0.9853 | -0.2819 | 0.4 | 1 | 1.1 | 0.9
95 | 1 | 0.0071525 | 0.0017926 | 0 | 0 | 1 | 0.98574 | -0.2734 | 0.4 | 1 | 1.1 | 0.9
96 | 1 | 0.0048055 | 0.0012044 | 0 | 0 | 1 | 0.98465 | -0.2946 | 0.4 | 1 | 1.1 | 0.9
98 | 1 | 0 | 0 | 0 | 0 | 1 | 0.98411 | -0.30521 | 0.4 | 1 | 1.1 | 0.9
99 | 1 | 0.004191 | 0.0010504 | 0 | 0 | 1 | 0.98363 | -0.31461 | 0.4 | 1 | 1.1 | 0.9
100 | 1 | 0 | 0 | 0 | 0 | 1 | 0.98348 | -0.31747 | 0.4 | 1 | 1.1 | 0.9
103 | 1 | 0.00090521 | 0.00022687 | 0 | 0 | 1 | 0.98332 | -0.32054 | 0.4 | 1 | 1.1 | 0.9
101 | 1 | 0 | 0 | 0 | 0 | 1 | 0.9796 | -0.39316 | 0.4 | 1 | 1.1 | 0.9
108 | 1 | 0.001075 | 0.00026943 | 0 | 0 | 1 | 0.97941 | -0.3969 | 0.4 | 1 | 1.1 | 0.9
114 | 1 | 0.0026826 | 0.00067231 | 0 | 0 | 1 | 0.98325 | -0.32203 | 0.4 | 1 | 1.1 | 0.9
105 | 3 | 0.0020828 | 0.00052199 | 0 | 0 | 1 | 1 | 0 | 0.4 | 1 | 1.1 | 0.9
106 | 1 | 0.0085369 | 0.0021396 | 0 | 0 | 1 | 0.99992 | -0.0015003 | 0.4 | 1 | 1.1 | 0.9
111 | 1 | 0.01077 | 0.0026991 | 0 | 0 | 1 | 0.99954 | -0.0088649 | 0.4 | 1 | 1.1 | 0.9
109 | 1 | 0.0029335 | 0.00073522 | 0 | 0 | 1 | 0.97936 | -0.39799 | 0.4 | 1 | 1.1 | 0.9
113 | 1 | 0 | 0 | 0 | 0 | 1 | 0.98189 | -0.34838 | 0.4 | 1 | 1.1 | 0.9
116 | 1 | 0.0074564 | 0.0018688 | 0 | 0 | 1 | 0.98181 | -0.34995 | 0.4 | 1 | 1.1 | 0.9
115 | 1 | 0.0032139 | 0.00080549 | 0 | 0 | 1 | 0.98319 | -0.32312 | 0.4 | 1 | 1.1 | 0.9

## generator_data
GEN_BUS | PG | QG | QMAX | QMIN | VG | MBASE | GEN_STATUS | PMAX | PMIN
105 | 0.19357 | 0.049433 | 10 | -10 | 1 | 100 | 1 | 10 | 0

## branch_data
F_BUS | T_BUS | BR_R | BR_X | BR_B | RATE_A | RATE_B | RATE_C | TAP | SHIFT | BR_STATUS | ANGMIN | ANGMAX | P_in | Q_in | P_out | Q_out
62 | 63 | 3.3646 | 2.1533 | 5.65e-09 | 0 | 0 | 0 | 0 | 0 | 1 | -90 | 90 | -0.0037866 | -0.00094903 | 0.0037871 | 0.00094882
63 | 64 | 0.96865 | 0.61993 | 1.6266e-09 | 0 | 0 | 0 | 0 | 0 | 1 | -90 | 90 | -0.0092092 | -0.0023078 | 0.0092101 | 0.0023082
64 | 92 | 1.78 | 1.1392 | 2.989e-09 | 0 | 0 | 0 | 0 | 0 | 1 | -90 | 90 | 0.012473 | 0.0031276 | -0.01247 | -0.003126
64 | 93 | 1.8136 | 1.1607 | 3.0455e-09 | 0 | 0 | 0 | 0 | 0 | 1 | -90 | 90 | -0.059697 | -0.014992 | 0.059768 | 0.015038
64 | 91 | 1.5467 | 0.98989 | 2.5973e-09 | 0 | 0 | 0 | 0 | 0 | 1 | -90 | 90 | 0.038014 | 0.0095565 | -0.037989 | -0.009541
92 | 112 | 2.4881 | 1.5924 | 4.1782e-09 | 0 | 0 | 0 | 0 | 0 | 1 | -90 | 90 | 0.0074614 | 0.0018707 | -0.0074598 | -0.0018701
93 | 97 | 3.2531 | 2.082 | 5.4629e-09 | 0 | 0 | 0 | 0 | 0 | 1 | -90 | 90 | -0.062035 | -0.015606 | 0.062173 | 0.015693
91 | 90 | 1.5128 | 0.96819 | 2.5404e-09 | 0 | 0 | 0 | 0 | 0 | 1 | -90 | 90 | 0.033644 | 0.0084519 | -0.033625 | -0.0084401
75 | 76 | 3.0467 | 1.9499 | 5.1161e-09 | 0 | 0 | 0 | 0 | 0 | 1 | -90 | 90 | -0.0085457 | -0.0021418 | 0.0085482 | 0.0021429
76 | 77 | 1.5684 | 1.0038 | 2.6338e-09 | 0 | 0 | 0 | 0 | 0 | 1 | -90 | 90 | -0.0085482 | -0.0021429 | 0.0085495 | 0.0021434
77 | 102 | 0.016777 | 0.010737 | 2.8173e-11 | 0 | 0 | 0 | 0 | 0 | 1 | -90 | 90 | -0.011614 | -0.0029115 | 0.011614 | 0.0029115
102 | 100 | 1.9566 | 1.2522 | 3.2856e-09 | 0 | 0 | 0 | 0 | 0 | 1 | -90 | 90 | -0.013402 | -0.0033597 | 0.013406 | 0.0033619
78 | 97 | 2.0066 | 1.2842 | 3.3697e-09 | 0 | 0 | 0 | 0 | 0 | 1 | -90 | 90 | -0.0043519 | -0.0010907 | 0.0043523 | 0.0010906
97 | 84 | 5.1521 | 3.2974 | 8.6518e-09 | 0 | 0 | 0 | 0 | 0 | 1 | -90 | 90 | -0.10685 | -0.026923 | 0.10749 | 0.027334
97 | 95 | 1.4981 | 0.95881 | 2.5158e-09 | 0 | 0 | 0 | 0 | 0 | 1 | -90 | 90 | 0.040327 | 0.01014 | -0.0403 | -0.010123
79 | 80 | 1.9666 | 1.2586 | 3.3024e-09 | 0 | 0 | 0 | 0 | 0 | 1 | -90 | 90 | -0.046587 | -0.011716 | 0.046633 | 0.011745
79 | 81 | 2.8639 | 1.8329 | 4.8092e-09 | 0 | 0 | 0 | 0 | 0 | 1 | -90 | 90 | 0.033461 | 0.0084263 | -0.033426 | -0.0084045
80 | 82 | 1.4014 | 0.89689 | 2.3533e-09 | 0 | 0 | 0 | 0 | 0 | 1 | -90 | 90 | -0.051961 | -0.013081 | 0.052002 | 0.013106
81 | 83 | 4.3883 | 2.8085 | 7.3691e-09 | 0 | 0 | 0 | 0 | 0 | 1 | -90 | 90 | 0.033426 | 0.0084046 | -0.033373 | -0.0083712
82 | 84 | 1.3105 | 0.83873 | 2.2007e-09 | 0 | 0 | 0 | 0 | 0 | 1 | -90 | 90 | -0.060784 | -0.015307 | 0.060836 | 0.015341
83 | 117 | 1.5451 | 0.98885 | 2.5946e-09 | 0 | 0 | 0 | 0 | 0 | 1 | -90 | 90 | 0.033373 | 0.0083712 | -0.033354 | -0.0083594
84 | 85 | 0.53904 | 0.34498 | 9.0519e-10 | 0 | 0 | 0 | 0 | 0 | 1 | -90 | 90 | 0.0016974 | 0.00042498 | -0.0016974 | -0.00042505
84 | 104 | 1.0623 | 0.67989 | 3.5678e-09 | 0 | 0 | 0 | 0 | 0 | 1 | -90 | 90 | -0.17003 | -0.043099 | 0.17036 | 0.043311
85 | 107 | 2.2576 | 1.4449 | 3.7911e-09 | 0 | 0 | 0 | 0 | 0 | 1 | -90 | 90 | 0.0016974 | 0.00042505 | -0.0016973 | -0.00042538
104 | 105 | 2.4721 | 1.5821 | 8.3027e-09 | 0 | 0 | 0 | 0 | 0 | 1 | -90 | 90 | -0.17139 | -0.04357 | 0.17217 | 0.044069
86 | 87 | 0.19845 | 0.12701 | 3.3325e-10 | 0 | 0 | 0 | 0 | 0 | 1 | -90 | 90 | 0.016779 | 0.0042068 | -0.016779 | -0.0042065
86 | 88 | 2.5158 | 1.6101 | 4.2247e-09 | 0 | 0 | 0 | 0 | 0 | 1 | -90 | 90 | -0.023165 | -0.0058073 | 0.02318 | 0.0058165
87 | 89 | 1.9419 | 1.2428 | 3.261e-09 | 0 | 0 | 0 | 0 | 0 | 1 | -90 | 90 | 0.01457 | 0.0036527 | -0.014565 | -0.0036501
88 | 90 | 1.7271 | 1.1053 | 2.9002e-09 | 0 | 0 | 0 | 0 | 0 | 1 | -90 | 90 | -0.028838 | -0.0072345 | 0.028854 | 0.0072443
89 | 110 | 1.5775 | 1.0096 | 2.649e-09 | 0 | 0 | 0 | 0 | 0 | 1 | -90 | 90 | 0.0097186 | 0.0024355 | -0.0097169 | -0.0024347
110 | 101 | 1.1725 | 0.75042 | 1.969e-09 | 0 | 0 | 0 | 0 | 0 | 1 | -90 | 90 | 0.0040096 | 0.0010043 | -0.0040094 | -0.0010043
112 | 113 | 4.746 | 3.0375 | 7.9699e-09 | 0 | 0 | 0 | 0 | 0 | 1 | -90 | 90 | 0.0074598 | 0.0018701 | -0.0074569 | -0.001869
94 | 95 | 1.1182 | 0.71566 | 1.8778e-09 | 0 | 0 | 0 | 0 | 0 | 1 | -90 | 90 | -0.033134 | -0.0083221 | 0.033148 | 0.0083306
94 | 96 | 1.8911 | 1.2103 | 3.1757e-09 | 0 | 0 | 0 | 0 | 0 | 1 | -90 | 90 | 0.02925 | 0.0073486 | -0.029232 | -0.0073376
96 | 98 | 1.8895 | 1.2093 | 3.173e-09 | 0 | 0 | 0 | 0 | 0 | 1 | -90 | 90 | 0.024427 | 0.0061332 | -0.024414 | -0.0061256
98 | 99 | 1.6707 | 1.0693 | 2.8056e-09 | 0 | 0 | 0 | 0 | 0 | 1 | -90 | 90 | 0.024414 | 0.0061256 | -0.024403 | -0.0061189
99 | 100 | 0.61477 | 0.39345 | 1.0324e-09 | 0 | 0 | 0 | 0 | 0 | 1 | -90 | 90 | 0.020212 | 0.0050685 | -0.02021 | -0.0050668
100 | 103 | 1.9586 | 1.2535 | 3.289e-09 | 0 | 0 | 0 | 0 | 0 | 1 | -90 | 90 | 0.0068033 | 0.001705 | -0.0068023 | -0.0017046
103 | 114 | 1.0923 | 0.69908 | 1.8343e-09 | 0 | 0 | 0 | 0 | 0 | 1 | -90 | 90 | 0.0058971 | 0.0014778 | -0.0058966 | -0.0014777
101 | 108 | 4.0182 | 2.5717 | 6.7477e-09 | 0 | 0 | 0 | 0 | 0 | 1 | -90 | 90 | 0.0040094 | 0.0010043 | -0.0040087 | -0.0010045
108 | 109 | 1.5932 | 1.0196 | 2.6754e-09 | 0 | 0 | 0 | 0 | 0 | 1 | -90 | 90 | 0.0029337 | 0.00073507 | -0.0029335 | -0.00073523
114 | 115 | 1.465 | 0.93761 | 2.4602e-09 | 0 | 0 | 0 | 0 | 0 | 1 | -90 | 90 | 0.0032141 | 0.00080537 | -0.0032139 | -0.0008055
105 | 106 | 0.34827 | 0.22289 | 5.8484e-10 | 0 | 0 | 0 | 0 | 0 | 1 | -90 | 90 | 0.019312 | 0.0048414 | -0.01931 | -0.0048406
106 | 111 | 3.0634 | 1.9605 | 5.1442e-09 | 0 | 0 | 0 | 0 | 0 | 1 | -90 | 90 | 0.010773 | 0.002701 | -0.01077 | -0.0026991
113 | 116 | 0.9089 | 0.58169 | 1.5263e-09 | 0 | 0 | 0 | 0 | 0 | 1 | -90 | 90 | 0.0074569 | 0.001869 | -0.0074564 | -0.0018688