## bus_data
BUS_I | BUS_TYPE | Pd | Qd | Gs | Bs | area | Vm | Va | baseKV | zone | Vmax | Vmin
1 | 1 | 0.017069 | 0.0042779 | 0 | 0 | 1 | 0.97707 | -0.4407 | 0.4 | 1 | 1.1 | 0.9
2 | 1 | 0.017507 | 0.0043877 | 0 | 0 | 1 | 0.97683 | -0.4454 | 0.4 | 1 | 1.1 | 0.9
3 | 1 | 0 | 0 | 0 | 0 | 1 | 0.97899 | -0.40305 | 0.4 | 1 | 1.1 | 0.9
4 | 1 | 0.0028197 | 0.00070668 | 0 | 0 | 1 | 0.97627 | -0.45646 | 0.4 | 1 | 1.1 | 0.9
5 | 1 | 0.0099427 | 0.0024919 | 0 | 0 | 1 | 0.978 | -0.42255 | 0.4 | 1 | 1.1 | 0.9
6 | 1 | 0 | 0 | 0 | 0 | 1 | 0.97797 | -0.42303 | 0.4 | 1 | 1.1 | 0.9
7 | 1 | 0.0017995 | 0.00045099 | 0 | 0 | 1 | 0.98006 | -0.38209 | 0.4 | 1 | 1.1 | 0.9
15 | 1 | 0.022252 | 0.0055769 | 0 | 0 | 1 | 0.97555 | -0.4706 | 0.4 | 1 | 1.1 | 0.9
8 | 1 | 0 | 0 | 0 | 0 | 1 | 0.97796 | -0.42325 | 0.4 | 1 | 1.1 | 0.9
18 | 1 | 0.010592 | 0.0026546 | 0 | 0 | 1 | 0.97754 | -0.43138 | 0.4 | 1 | 1.1 | 0.9
16 | 1 | 0.004781 | 0.0011982 | 0 | 0 | 1 | 0.97682 | -0.4456 | 0.4 | 1 | 1.1 | 0.9
27 | 1 | 0.0016963 | 0.00042512 | 0 | 0 | 1 | 0.98105 | -0.36274 | 0.4 | 1 | 1.1 | 0.9
9 | 1 | 0.0013847 | 0.00034704 | 0 | 0 | 1 | 0.97794 | -0.42368 | 0.4 | 1 | 1.1 | 0.9
10 | 1 | 0.0012008 | 0.00030095 | 0 | 0 | 1 | 0.9777 | -0.42829 | 0.4 | 1 | 1.1 | 0.9
17 | 1 | 0 | 0 | 0 | 0 | 1 | 0.97677 | -0.44657 | 0.4 | 1 | 1.1 | 0.9
28 | 1 | 0 | 0 | 0 | 0 | 1 | 0.98151 | -0.35393 | 0.4 | 1 | 1.1 | 0.9
25 | 1 | 0 | 0 | 0 | 0 | 1 | 0.97758 | -0.43073 | 0.4 | 1 | 1.1 | 0.9
26 | 1 | 0.0019507 | 0.0004889 | 0 | 0 | 1 | 0.97754 | -0.4315 | 0.4 | 1 | 1.1 | 0.9
23 | 1 | 0.0040125 | 0.0010056 | 0 | 0 | 1 | 0.97751 | -0.43218 | 0.4 | 1 | 1.1 | 0.9
11 | 1 | 0.044891 | 0.011251 | 0 | 0 | 1 | 0.97355 | -0.50985 | 0.4 | 1 | 1.1 | 0.9
12 | 1 | 0.0049969 | 0.0012523 | 0 | 0 | 1 | 0.97454 | -0.49046 | 0.4 | 1 | 1.1 | 0.9
13 | 1 | 0.014476 | 0.003628 | 0 | 0 | 1 | 0.97355 | -0.50995 | 0.4 | 1 | 1.1 | 0.9
14 | 1 | 0.0015897 | 0.00039842 | 0 | 0 | 1 | 0.97469 | -0.48733 | 0.4 | 1 | 1.1 | 0.9
30 | 1 | 0 | 0 | 0 | 0 | 1 | 0.97486 | -0.48411 | 0.4 | 1 | 1.1 | 0.9
31 | 1 | 0 | 0 | 0 | 0 | 1 | 0.97547 | -0.472 | 0.4 | 1 | 1.1 | 0.9
19 | 1 | 0.0069898 | 0.0017518 | 0 | 0 | 1 | 0.97638 | -0.45418 | 0.4 | 1 | 1.1 | 0.9
20 | 1 | 0.013057 | 0.0032724 | 0 | 0 | 1 | 0.97614 | -0.45881 | 0.4 | 1 | 1.1 | 0.9
21 | 1 | 0.0016496 | 0.00041344 | 0 | 0 | 1 | 0.97598 | -0.46204 | 0.4 | 1 | 1.1 | 0.9
22 | 1 | 0.015374 | 0.003853 | 0 | 0 | 1 | 0.97593 | -0.46296 | 0.4 | 1 | 1.1 | 0.9
24 | 1 | 0.0068634 | 0.0017201 | 0 | 0 | 1 | 0.97732 | -0.43578 | 0.4 | 1 | 1.1 | 0.9
29 | 1 | 0 | 0 | 0 | 0 | 1 | 0.9828 | -0.32884 | 0.4 | 1 | 1.1 | 0.9
60 | 1 | 0 | 0 | 0 | 0 | 1 | 0.98409 | -0.30383 | 0.4 | 1 | 1.1 | 0.9
94 | 1 | 0.0018289 | 0.00045836 | 0 | 0 | 1 | 0.9827 | -0.33074 | 0.4 | 1 | 1.1 | 0.9
44 | 1 | 0.0044164 | 0.0011069 | 0 | 0 | 1 | 0.98499 | -0.28642 | 0.4 | 1 | 1.1 | 0.9
58 | 1 | 0.0049309 | 0.0012358 | 0 | 0 | 1 | 0.98249 | -0.33499 | 0.4 | 1 | 1.1 | 0.9
93 | 1 | 0.0037078 | 0.00092927 | 0 | 0 | 1 | 0.98254 | -0.3338 | 0.4 | 1 | 1.1 | 0.9
32 | 1 | 0.0070737 | 0.0017728 | 0 | 0 | 1 | 0.98866 | -0.21569 | 0.4 | 1 | 1.1 | 0.9
33 | 1 | 0.0037124 | 0.00093041 | 0 | 0 | 1 | 0.98764 | -0.23521 | 0.4 | 1 | 1.1 | 0.9
34 | 1 | 0.0057402 | 0.0014386 | 0 | 0 | 1 | 0.98876 | -0.2137 | 0.4 | 1 | 1.1 | 0.9
35 | 1 | 0.0027815 | 0.00069711 | 0 | 0 | 1 | 0.98747 | -0.23845 | 0.4 | 1 | 1.1 | 0.9
36 | 1 | 0.0055208 | 0.0013836 | 0 | 0 | 1 | 0.98971 | -0.19551 | 0.4 | 1 | 1.1 | 0.9
42 | 1 | 0.0045539 | 0.0011413 | 0 | 0 | 1 | 0.9865 | -0.25713 | 0.4 | 1 | 1.1 | 0.9
49 | 1 | 0 | 0 | 0 | 0 | 1 | 0.9906 | -0.17851 | 0.4 | 1 | 1.1 | 0.9
43 | 1 | 0.00095611 | 0.00023962 | 0 | 0 | 1 | 0.98632 | -0.26057 | 0.4 | 1 | 1.1 | 0.9
73 | 1 | 0.0042596 | 0.0010676 | 0 | 0 | 1 | 0.99398 | -0.11394 | 0.4 | 1 | 1.1 | 0.9
95 | 1 | 0.0072489 | 0.0018167 | 0 | 0 | 1 | 0.99048 | -0.18079 | 0.4 | 1 | 1.1 | 0.9
46 | 1 | 0 | 0 | 0 | 0 | 1 | 0.98991 | -0.19171 | 0.4 | 1 | 1.1 | 0.9
37 | 1 | 0.0052481 | 0.0013153 | 0 | 0 | 1 | 0.98309 | -0.3235 | 0.4 | 1 | 1.1 | 0.9
38 | 1 | 0.005888 | 0.0014757 | 0 | 0 | 1 | 0.98322 | -0.32092 | 0.4 | 1 | 1.1 | 0.9
39 | 1 | 0.0093782 | 0.0023504 | 0 | 0 | 1 | 0.98297 | -0.32582 | 0.4 | 1 | 1.1 | 0.9
40 | 1 | 0.00377 | 0.00094486 | 0 | 0 | 1 | 0.98343 | -0.31675 | 0.4 | 1 | 1.1 | 0.9
41 | 1 | 0.0059405 | 0.0014888 | 0 | 0 | 1 | 0.98391 | -0.30748 | 0.4 | 1 | 1.1 | 0.9
51 | 1 | 0 | 0 | 0 | 0 | 1 | 0.98445 | -0.2969 | 0.4 | 1 | 1.1 | 0.9
89 | 1 | 0.0051527 | 0.0012914 | 0 | 0 | 1 | 0.98318 | -0.32134 | 0.4 | 1 | 1.1 | 0.9
47 | 1 | 0 | 0 | 0 | 0 | 1 | 0.98542 | -0.27814 | 0.4 | 1 | 1.1 | 0.9
45 | 1 | 0.02062 | 0.0051679 | 0 | 0 | 1 | 0.98807 | -0.2271 | 0.4 | 1 | 1.1 | 0.9
48 | 1 | 0.020625 | 0.0051691 | 0 | 0 | 1 | 0.98938 | -0.20198 | 0.4 | 1 | 1.1 | 0.9
50 | 1 | 0.0056692 | 0.0014208 | 0 | 0 | 1 | 0.98525 | -0.28142 | 0.4 | 1 | 1.1 | 0.9
57 | 1 | 0 | 0 | 0 | 0 | 1 | 0.99564 | -0.082265 | 0.4 | 1 | 1.1 | 0.9
70 | 1 | 0 | 0 | 0 | 0 | 1 | 0.98084 | -0.36674 | 0.4 | 1 | 1.1 | 0.9
52 | 1 | 0.0090846 | 0.0022768 | 0 | 0 | 1 | 0.97365 | -0.50815 | 0.4 | 1 | 1.1 | 0.9
53 | 1 | 0.0049727 | 0.0012463 | 0 | 0 | 1 | 0.97384 | -0.5044 | 0.4 | 1 | 1.1 | 0.9
54 | 1 | 0.0046036 | 0.0011538 | 0 | 0 | 1 | 0.97389 | -0.50352 | 0.4 | 1 | 1.1 | 0.9
91 | 1 | 0 | 0 | 0 | 0 | 1 | 0.97416 | -0.49814 | 0.4 | 1 | 1.1 | 0.9
78 | 1 | 0 | 0 | 0 | 0 | 1 | 0.97526 | -0.47654 | 0.4 | 1 | 1.1 | 0.9
55 | 1 | 0.022181 | 0.005559 | 0 | 0 | 1 | 0.99457 | -0.1031 | 0.4 | 1 | 1.1 | 0.9
56 | 1 | 0.0057788 | 0.0014483 | 0 | 0 | 1 | 0.99469 | -0.10077 | 0.4 | 1 | 1.1 | 0.9
71 | 1 | 0 | 0 | 0 | 0 | 1 | 0.99147 | -0.16167 | 0.4 | 1 | 1.1 | 0.9
72 | 1 | 0.0051606 | 0.0012934 | 0 | 0 | 1 | 0.99829 | -0.032163 | 0.4 | 1 | 1.1 | 0.9
81 | 1 | 0.0073053 | 0.0018309 | 0 | 0 | 1 | 0.98439 | -0.29816 | 0.4 | 1 | 1.1 | 0.9
83 | 1 | 0.0022556 | 0.00056532 | 0 | 0 | 1 | 0.99921 | -0.014845 | 0.4 | 1 | 1.1 | 0.9
59 | 1 | 0.0090163 | 0.0022597 | 0 | 0 | 1 | 0.9815 | -0.35434 | 0.4 | 1 | 1.1 | 0.9
61 | 1 | 0.0079113 | 0.0019828 | 0 | 0 | 1 | 0.98083 | -0.36754 | 0.4 | 1 | 1.1 | 0.9
85 | 1 | 0.0010364 | 0.00025975 | 0 | 0 | 1 | 0.98054 | -0.37311 | 0.4 | 1 | 1.1 | 0.9
86 | 1 | 0.0044887 | 0.001125 | 0 | 0 | 1 | 0.98041 | -0.37576 | 0.4 | 1 | 1.1 | 0.9
62 | 1 | 0.0053395 | 0.0013382 | 0 | 0 | 1 | 0.97325 | -0.51613 | 0.4 | 1 | 1.1 | 0.9
64 | 1 | 0 | 0 | 0 | 0 | 1 | 0.9733 | -0.51505 | 0.4 | 1 | 1.1 | 0.9
65 | 1 | 0 | 0 | 0 | 0 | 1 | 0.97369 | -0.50735 | 0.4 | 1 | 1.1 | 0.9
104 | 1 | 0.001928 | 0.00048319 | 0 | 0 | 1 | 0.97359 | -0.50945 | 0.4 | 1 | 1.1 | 0.9
103 | 1 | 0.0019268 | 0.0004829 | 0 | 0 | 1 | 0.97387 | -0.50383 | 0.4 | 1 | 1.1 | 0.9
105 | 1 | 0.0019268 | 0.0004829 | 0 | 0 | 1 | 0.97355 | -0.51017 | 0.4 | 1 | 1.1 | 0.9
92 | 1 | 0 | 0 | 0 | 0 | 1 | 0.97493 | -0.48293 | 0.4 | 1 | 1.1 | 0.9
66 | 1 | 0.0032607 | 0.00081722 | 0 | 0 | 1 | 0.98044 | -0.37462 | 0.4 | 1 | 1.1 | 0.9
67 | 1 | 0.0032602 | 0.00081709 | 0 | 0 | 1 | 0.9803 | -0.37738 | 0.4 | 1 | 1.1 | 0.9
68 | 1 | 0.0012732 | 0.00031908 | 0 | 0 | 1 | 0.98067 | -0.37001 | 0.4 | 1 | 1.1 | 0.9
69 | 1 | 0.0017978 | 0.00045056 | 0 | 0 | 1 | 0.98024 | -0.37847 | 0.4 | 1 | 1.1 | 0.9
90 | 1 | 0 | 0 | 0 | 0 | 1 | 0.97774 | -0.42709 | 0.4 | 1 | 1.1 | 0.9
88 | 1 | 0.0025128 | 0.00062976 | 0 | 0 | 1 | 0.98246 | -0.33532 | 0.4 | 1 | 1.1 | 0.9
100 | 1 | 0.001994 | 0.00049974 | 0 | 0 | 1 | 0.97602 | -0.46063 | 0.4 | 1 | 1.1 | 0.9
80 | 1 | 0.015509 | 0.003887 | 0 | 0 | 1 | 0.98425 | -0.30084 | 0.4 | 1 | 1.1 | 0.9
84 | 3 | 0.0045711 | 0.0011456 | 0 | 0 | 1 | 1 | 0 | 0.4 | 1 | 1.1 | 0.9
74 | 1 | 0.0040979 | 0.001027 | 0 | 0 | 1 | 0.97892 | -0.40461 | 0.4 | 1 | 1.1 | 0.9
75 | 1 | 0.0028889 | 0.00072404 | 0 | 0 | 1 | 0.97971 | -0.38923 | 0.4 | 1 | 1.1 | 0.9
76 | 1 | 0.0050589 | 0.0012679 | 0 | 0 | 1 | 0.97601 | -0.46174 | 0.4 | 1 | 1.1 | 0.9
77 | 1 | 0 | 0 | 0 | 0 | 1 | 0.98093 | -0.36547 | 0.4 | 1 | 1.1 | 0.9
82 | 1 | 0.010058 | 0.0025208 | 0 | 0 | 1 | 0.98089 | -0.36631 | 0.4 | 1 | 1.1 | 0.9
79 | 1 | 0.0057109 | 0.0014313 | 0 | 0 | 1 | 0.98333 | -0.31876 | 0.4 | 1 | 1.1 | 0.9
98 | 1 | 0.0027073 | 0.0006785 | 0 | 0 | 1 | 0.98083 | -0.36736 | 0.4 | 1 | 1.1 | 0.9
99 | 1 | 0 | 0 | 0 | 0 | 1 | 0.98059 | -0.37204 | 0.4 | 1 | 1.1 | 0.9
87 | 1 | 0.0028439 | 0.00071276 | 0 | 0 | 1 | 0.9804 | -0.37582 | 0.4 | 1 | 1.1 | 0.9
101 | 1 | 0 | 0 | 0 | 0 | 1 | 0.97534 | -0.47403 | 0.4 | 1 | 1.1 | 0.9
102 | 1 | 0 | 0 | 0 | 0 | 1 | 0.97153 | -0.54919 | 0.4 | 1 | 1.1 | 0.9
97 | 1 | 0 | 0 | 0 | 0 | 1 | 0.98042 | -0.37538 | 0.4 | 1 | 1.1 | 0.9
107 | 1 | 0.0040658 | 0.001019 | 0 | 0 | 1 | 0.98021 | -0.37963 | 0.4 | 1 | 1.1 | 0.9
108 | 1 | 0.047851 | 0.011993 | 0 | 0 | 1 | 0.97107 | -0.55825 | 0.4 | 1 | 1.1 | 0.9
106 | 1 | 0.001926 | 0.0004827 | 0 | 0 | 1 | 0.97353 | -0.51055 | 0.4 | 1 | 1.1 | 0.9

## generator_data
GEN_BUS | PG | QG | QMAX | QMIN | VG | MBASE | GEN_STATUS | PMAX | PMIN
84 | 0.57255 | 0.14748 | 10 | -10 | 1 | 100 | 1 | 10 | 0

## branch_data
F_BUS | T_BUS | BR_R | BR_X | BR_B | RATE_A | RATE_B | RATE_C | TAP | SHIFT | BR_STATUS | ANGMIN | ANGMAX | P_in | Q_in | P_out | Q_out
1 | 2 | 0.47175 | 0.30192 | 7.922e-10 | 0 | 0 | 0 | 0 | 0 | 1 | -90 | 90 | 0.042617 | 0.010695 | -0.042607 | -0.010689
1 | 3 | 2.7062 | 1.732 | 4.5444e-09 | 0 | 0 | 0 | 0 | 0 | 1 | -90 | 90 | -0.059686 | -0.014973 | 0.059793 | 0.015041
2 | 4 | 1.8854 | 1.2067 | 3.1661e-09 | 0 | 0 | 0 | 0 | 0 | 1 | -90 | 90 | 0.0251 | 0.0063009 | -0.025087 | -0.0062927
3 | 5 | 3.2997 | 2.1118 | 5.541e-09 | 0 | 0 | 0 | 0 | 0 | 1 | -90 | 90 | 0.025386 | 0.0063725 | -0.025362 | -0.0063579
3 | 6 | 0.72381 | 0.46324 | 6.0774e-09 | 0 | 0 | 0 | 0 | 0 | 1 | -90 | 90 | 0.11885 | 0.02996 | -0.11874 | -0.029887
3 | 7 | 0.44323 | 0.28367 | 3.7215e-09 | 0 | 0 | 0 | 0 | 0 | 1 | -90 | 90 | -0.20403 | -0.051373 | 0.20424 | 0.051503
4 | 15 | 2.7137 | 1.7368 | 4.557e-09 | 0 | 0 | 0 | 0 | 0 | 1 | -90 | 90 | 0.022267 | 0.0055861 | -0.022252 | -0.0055769
5 | 8 | 0.1942 | 0.12429 | 3.2612e-10 | 0 | 0 | 0 | 0 | 0 | 1 | -90 | 90 | 0.015419 | 0.003866 | -0.015419 | -0.0038657
6 | 18 | 3.3793 | 2.1627 | 5.6747e-09 | 0 | 0 | 0 | 0 | 0 | 1 | -90 | 90 | 0.010596 | 0.0026567 | -0.010592 | -0.0026546
6 | 16 | 0.89651 | 0.57377 | 7.5274e-09 | 0 | 0 | 0 | 0 | 0 | 1 | -90 | 90 | 0.10814 | 0.027231 | -0.10803 | -0.027157
7 | 27 | 0.40637 | 0.26008 | 3.412e-09 | 0 | 0 | 0 | 0 | 0 | 1 | -90 | 90 | -0.20604 | -0.051954 | 0.20623 | 0.052076
8 | 9 | 1.3278 | 0.8498 | 2.2298e-09 | 0 | 0 | 0 | 0 | 0 | 1 | -90 | 90 | 0.0013847 | 0.00034684 | -0.0013847 | -0.00034704
8 | 10 | 1.5407 | 0.98603 | 2.5872e-09 | 0 | 0 | 0 | 0 | 0 | 1 | -90 | 90 | 0.014034 | 0.0035189 | -0.014031 | -0.003517
16 | 17 | 0.040235 | 0.02575 | 3.3783e-10 | 0 | 0 | 0 | 0 | 0 | 1 | -90 | 90 | 0.10325 | 0.025959 | -0.10324 | -0.025956
27 | 28 | 0.18372 | 0.11758 | 1.5426e-09 | 0 | 0 | 0 | 0 | 0 | 1 | -90 | 90 | -0.20792 | -0.052502 | 0.20801 | 0.052558
10 | 25 | 0.81355 | 0.52067 | 1.3662e-09 | 0 | 0 | 0 | 0 | 0 | 1 | -90 | 90 | 0.01283 | 0.003216 | -0.012829 | -0.0032152
17 | 19 | 1.3542 | 0.86666 | 2.274e-09 | 0 | 0 | 0 | 0 | 0 | 1 | -90 | 90 | 0.024029 | 0.0060278 | -0.02402 | -0.0060224
17 | 20 | 0.66199 | 0.42368 | 5.5583e-09 | 0 | 0 | 0 | 0 | 0 | 1 | -90 | 90 | 0.079212 | 0.019928 | -0.079165 | -0.019899
28 | 29 | 0.52431 | 0.33556 | 4.4023e-09 | 0 | 0 | 0 | 0 | 0 | 1 | -90 | 90 | -0.20801 | -0.052558 | 0.20826 | 0.052717
25 | 26 | 1.6889 | 1.0809 | 2.8361e-09 | 0 | 0 | 0 | 0 | 0 | 1 | -90 | 90 | 0.0019508 | 0.00048867 | -0.0019507 | -0.0004889
25 | 23 | 0.57171 | 0.36589 | 9.6005e-10 | 0 | 0 | 0 | 0 | 0 | 1 | -90 | 90 | 0.010878 | 0.0027265 | -0.010877 | -0.0027261
23 | 24 | 2.2419 | 1.4348 | 3.7648e-09 | 0 | 0 | 0 | 0 | 0 | 1 | -90 | 90 | 0.0068646 | 0.0017205 | -0.0068634 | -0.0017201
11 | 12 | 1.3886 | 0.88872 | 4.6637e-09 | 0 | 0 | 0 | 0 | 0 | 1 | -90 | 90 | -0.059367 | -0.014879 | 0.059422 | 0.014914
11 | 13 | 0.031378 | 0.020082 | 5.2692e-11 | 0 | 0 | 0 | 0 | 0 | 1 | -90 | 90 | 0.014476 | 0.0036281 | -0.014476 | -0.003628
12 | 14 | 0.20726 | 0.13265 | 1.7402e-09 | 0 | 0 | 0 | 0 | 0 | 1 | -90 | 90 | -0.064419 | -0.016166 | 0.064429 | 0.016172
14 | 30 | 0.20775 | 0.13296 | 1.7443e-09 | 0 | 0 | 0 | 0 | 0 | 1 | -90 | 90 | -0.066019 | -0.01657 | 0.066029 | 0.016577
30 | 31 | 0.78283 | 0.50101 | 6.5729e-09 | 0 | 0 | 0 | 0 | 0 | 1 | -90 | 90 | -0.066029 | -0.016577 | 0.066067 | 0.0166
31 | 20 | 0.85356 | 0.54628 | 7.1668e-09 | 0 | 0 | 0 | 0 | 0 | 1 | -90 | 90 | -0.066067 | -0.0166 | 0.066108 | 0.016626
19 | 21 | 1.9734 | 1.263 | 3.3138e-09 | 0 | 0 | 0 | 0 | 0 | 1 | -90 | 90 | 0.01703 | 0.0042706 | -0.017024 | -0.0042668
21 | 22 | 0.25487 | 0.16312 | 4.2799e-10 | 0 | 0 | 0 | 0 | 0 | 1 | -90 | 90 | 0.015374 | 0.0038534 | -0.015374 | -0.003853
29 | 60 | 0.50439 | 0.32281 | 4.235e-09 | 0 | 0 | 0 | 0 | 0 | 1 | -90 | 90 | -0.21631 | -0.054735 | 0.21657 | 0.054901
29 | 94 | 1.0217 | 0.65389 | 1.7157e-09 | 0 | 0 | 0 | 0 | 0 | 1 | -90 | 90 | 0.0080513 | 0.0020176 | -0.0080506 | -0.0020173
60 | 44 | 0.30839 | 0.19737 | 2.5894e-09 | 0 | 0 | 0 | 0 | 0 | 1 | -90 | 90 | -0.24688 | -0.062527 | 0.24709 | 0.062659
60 | 58 | 4.4671 | 2.859 | 7.5015e-09 | 0 | 0 | 0 | 0 | 0 | 1 | -90 | 90 | 0.030309 | 0.0076255 | -0.030264 | -0.0075974
94 | 93 | 2.1298 | 1.3631 | 3.5765e-09 | 0 | 0 | 0 | 0 | 0 | 1 | -90 | 90 | 0.0062217 | 0.001559 | -0.0062208 | -0.0015587
44 | 43 | 0.45109 | 0.2887 | 3.7875e-09 | 0 | 0 | 0 | 0 | 0 | 1 | -90 | 90 | -0.2515 | -0.063765 | 0.25182 | 0.063965
58 | 59 | 3.3061 | 2.1159 | 5.5519e-09 | 0 | 0 | 0 | 0 | 0 | 1 | -90 | 90 | 0.025333 | 0.0063616 | -0.02531 | -0.0063472
93 | 88 | 2.6179 | 1.6755 | 4.3962e-09 | 0 | 0 | 0 | 0 | 0 | 1 | -90 | 90 | 0.002513 | 0.00062946 | -0.0025128 | -0.00062976
32 | 33 | 0.32649 | 0.20895 | 2.7413e-09 | 0 | 0 | 0 | 0 | 0 | 1 | -90 | 90 | 0.26438 | 0.067333 | -0.26414 | -0.067175
32 | 34 | 0.032539 | 0.020825 | 2.7321e-10 | 0 | 0 | 0 | 0 | 0 | 1 | -90 | 90 | -0.27146 | -0.069106 | 0.27148 | 0.069123
33 | 35 | 0.054937 | 0.03516 | 4.6127e-10 | 0 | 0 | 0 | 0 | 0 | 1 | -90 | 90 | 0.26042 | 0.066244 | -0.26038 | -0.066218
34 | 36 | 0.29075 | 0.18608 | 2.4412e-09 | 0 | 0 | 0 | 0 | 0 | 1 | -90 | 90 | -0.27722 | -0.070562 | 0.27747 | 0.070717
35 | 42 | 0.31968 | 0.2046 | 2.6842e-09 | 0 | 0 | 0 | 0 | 0 | 1 | -90 | 90 | 0.2576 | 0.065521 | -0.25737 | -0.065373
36 | 49 | 0.26682 | 0.17077 | 2.2403e-09 | 0 | 0 | 0 | 0 | 0 | 1 | -90 | 90 | -0.28299 | -0.072101 | 0.28322 | 0.072249
42 | 43 | 0.059803 | 0.038274 | 5.0213e-10 | 0 | 0 | 0 | 0 | 0 | 1 | -90 | 90 | 0.25282 | 0.064232 | -0.25277 | -0.064205
49 | 73 | 0.66433 | 0.42517 | 5.5779e-09 | 0 | 0 | 0 | 0 | 0 | 1 | -90 | 90 | -0.43354 | -0.11044 | 0.4349 | 0.1113
49 | 95 | 1.3824 | 0.88476 | 2.3215e-09 | 0 | 0 | 0 | 0 | 0 | 1 | -90 | 90 | 0.0072497 | 0.001817 | -0.0072489 | -0.0018167
49 | 46 | 0.40937 | 0.262 | 1.3749e-09 | 0 | 0 | 0 | 0 | 0 | 1 | -90 | 90 | 0.14307 | 0.036371 | -0.14298 | -0.036313
73 | 57 | 0.32431 | 0.20756 | 2.723e-09 | 0 | 0 | 0 | 0 | 0 | 1 | -90 | 90 | -0.43915 | -0.11237 | 0.43983 | 0.1128
46 | 48 | 2.1871 | 1.3997 | 3.6727e-09 | 0 | 0 | 0 | 0 | 0 | 1 | -90 | 90 | 0.020635 | 0.0051752 | -0.020625 | -0.0051691
46 | 45 | 1.2812 | 0.81996 | 4.3029e-09 | 0 | 0 | 0 | 0 | 0 | 1 | -90 | 90 | 0.12234 | 0.031137 | -0.12214 | -0.031005
37 | 38 | 0.76555 | 0.48995 | 1.2856e-09 | 0 | 0 | 0 | 0 | 0 | 1 | -90 | 90 | -0.014627 | -0.0036662 | 0.014629 | 0.0036672
37 | 39 | 1.0703 | 0.68501 | 1.7974e-09 | 0 | 0 | 0 | 0 | 0 | 1 | -90 | 90 | 0.0093793 | 0.0023509 | -0.0093782 | -0.0023504
38 | 40 | 0.88079 | 0.56371 | 1.4791e-09 | 0 | 0 | 0 | 0 | 0 | 1 | -90 | 90 | -0.020517 | -0.0051429 | 0.020521 | 0.0051454
40 | 41 | 1.6558 | 1.0597 | 2.7805e-09 | 0 | 0 | 0 | 0 | 0 | 1 | -90 | 90 | -0.024291 | -0.0060902 | 0.024302 | 0.0060968
41 | 51 | 1.5197 | 0.97259 | 2.5519e-09 | 0 | 0 | 0 | 0 | 0 | 1 | -90 | 90 | -0.030243 | -0.0075857 | 0.030258 | 0.0075952
51 | 89 | 1.6415 | 1.0505 | 2.7565e-09 | 0 | 0 | 0 | 0 | 0 | 1 | -90 | 90 | 0.065252 | 0.016606 | -0.065175 | -0.016558
51 | 47 | 0.86008 | 0.55045 | 1.4443e-09 | 0 | 0 | 0 | 0 | 0 | 1 | -90 | 90 | -0.09551 | -0.024202 | 0.095596 | 0.024257
89 | 70 | 3.3013 | 2.1128 | 5.5437e-09 | 0 | 0 | 0 | 0 | 0 | 1 | -90 | 90 | 0.060022 | 0.015266 | -0.059891 | -0.015183
47 | 50 | 2.5136 | 1.6087 | 4.2211e-09 | 0 | 0 | 0 | 0 | 0 | 1 | -90 | 90 | 0.0056701 | 0.001421 | -0.0056692 | -0.0014208
47 | 45 | 2.2163 | 1.4184 | 3.7217e-09 | 0 | 0 | 0 | 0 | 0 | 1 | -90 | 90 | -0.10127 | -0.025678 | 0.10151 | 0.025837
57 | 71 | 3.9417 | 2.5227 | 6.6192e-09 | 0 | 0 | 0 | 0 | 0 | 1 | -90 | 90 | 0.090507 | 0.023215 | -0.090159 | -0.022994
57 | 72 | 0.40561 | 0.25959 | 3.4056e-09 | 0 | 0 | 0 | 0 | 0 | 1 | -90 | 90 | -0.55832 | -0.14304 | 0.55968 | 0.14391
57 | 56 | 2.9373 | 1.8798 | 4.9325e-09 | 0 | 0 | 0 | 0 | 0 | 1 | -90 | 90 | 0.027987 | 0.0070242 | -0.027962 | -0.0070089
70 | 90 | 5.2036 | 3.3303 | 8.7383e-09 | 0 | 0 | 0 | 0 | 0 | 1 | -90 | 90 | 0.050295 | 0.012778 | -0.05015 | -0.012685
70 | 68 | 1.4678 | 0.93941 | 2.4649e-09 | 0 | 0 | 0 | 0 | 0 | 1 | -90 | 90 | 0.009596 | 0.0024051 | -0.0095945 | -0.0024044
52 | 53 | 1.7526 | 1.1217 | 2.9431e-09 | 0 | 0 | 0 | 0 | 0 | 1 | -90 | 90 | -0.0090846 | -0.0022768 | 0.0090862 | 0.0022776
53 | 54 | 0.26631 | 0.17044 | 4.472e-10 | 0 | 0 | 0 | 0 | 0 | 1 | -90 | 90 | -0.014059 | -0.0035238 | 0.014059 | 0.0035242
54 | 91 | 1.2246 | 0.78375 | 2.0564e-09 | 0 | 0 | 0 | 0 | 0 | 1 | -90 | 90 | -0.018663 | -0.0046779 | 0.018668 | 0.0046808
91 | 78 | 4.9307 | 3.1557 | 8.28e-09 | 0 | 0 | 0 | 0 | 0 | 1 | -90 | 90 | -0.018668 | -0.0046808 | 0.018687 | 0.0046923
78 | 92 | 2.0889 | 1.3369 | 3.5077e-09 | 0 | 0 | 0 | 0 | 0 | 1 | -90 | 90 | 0.013069 | 0.0032806 | -0.013065 | -0.0032784
78 | 76 | 1.9902 | 1.2737 | 3.342e-09 | 0 | 0 | 0 | 0 | 0 | 1 | -90 | 90 | -0.031756 | -0.007973 | 0.031778 | 0.007987
55 | 56 | 0.4659 | 0.29818 | 7.8237e-10 | 0 | 0 | 0 | 0 | 0 | 1 | -90 | 90 | -0.022181 | -0.005559 | 0.022183 | 0.0055605
71 | 81 | 6.6988 | 4.2872 | 1.1249e-08 | 0 | 0 | 0 | 0 | 0 | 1 | -90 | 90 | 0.090159 | 0.022994 | -0.089569 | -0.022617
72 | 83 | 0.1394 | 0.089214 | 1.1704e-09 | 0 | 0 | 0 | 0 | 0 | 1 | -90 | 90 | -0.56484 | -0.14521 | 0.56532 | 0.14551
81 | 80 | 0.14216 | 0.090985 | 2.3873e-10 | 0 | 0 | 0 | 0 | 0 | 1 | -90 | 90 | 0.082264 | 0.020787 | -0.082254 | -0.02078
83 | 84 | 0.11921 | 0.076292 | 1.0009e-09 | 0 | 0 | 0 | 0 | 0 | 1 | -90 | 90 | -0.56757 | -0.14607 | 0.56798 | 0.14634
59 | 61 | 3.4973 | 2.2383 | 5.8729e-09 | 0 | 0 | 0 | 0 | 0 | 1 | -90 | 90 | 0.016294 | 0.0040875 | -0.016284 | -0.0040815
61 | 85 | 2.8662 | 1.8344 | 4.8131e-09 | 0 | 0 | 0 | 0 | 0 | 1 | -90 | 90 | 0.0083722 | 0.0020988 | -0.00837 | -0.0020978
85 | 86 | 1.5574 | 0.99675 | 2.6153e-09 | 0 | 0 | 0 | 0 | 0 | 1 | -90 | 90 | 0.0073336 | 0.0018381 | -0.0073327 | -0.0018377
86 | 87 | 0.094367 | 0.060395 | 1.5847e-10 | 0 | 0 | 0 | 0 | 0 | 1 | -90 | 90 | 0.002844 | 0.00071275 | -0.0028439 | -0.00071276
62 | 64 | 0.85602 | 0.54785 | 1.4375e-09 | 0 | 0 | 0 | 0 | 0 | 1 | -90 | 90 | -0.0053395 | -0.0013382 | 0.0053398 | 0.0013382
64 | 65 | 6.1272 | 3.9214 | 1.0289e-08 | 0 | 0 | 0 | 0 | 0 | 1 | -90 | 90 | -0.0053398 | -0.0013382 | 0.0053418 | 0.0013385
65 | 104 | 1.5468 | 0.98997 | 2.5975e-09 | 0 | 0 | 0 | 0 | 0 | 1 | -90 | 90 | 0.0057815 | 0.0014488 | -0.0057809 | -0.0014486
65 | 103 | 1.3442 | 0.86031 | 2.2573e-09 | 0 | 0 | 0 | 0 | 0 | 1 | -90 | 90 | -0.011123 | -0.0027873 | 0.011125 | 0.0027883
104 | 105 | 0.79234 | 0.5071 | 1.3306e-09 | 0 | 0 | 0 | 0 | 0 | 1 | -90 | 90 | 0.003853 | 0.00096545 | -0.0038528 | -0.00096549
103 | 92 | 6.8134 | 4.3606 | 1.1442e-08 | 0 | 0 | 0 | 0 | 0 | 1 | -90 | 90 | -0.013052 | -0.0032712 | 0.013065 | 0.0032784
105 | 106 | 0.84094 | 0.5382 | 1.4122e-09 | 0 | 0 | 0 | 0 | 0 | 1 | -90 | 90 | 0.001926 | 0.00048259 | -0.001926 | -0.0004827
66 | 67 | 2.3481 | 1.5028 | 3.9431e-09 | 0 | 0 | 0 | 0 | 0 | 1 | -90 | 90 | 0.0050587 | 0.0012673 | -0.0050581 | -0.0012673
66 | 68 | 2.3891 | 1.5291 | 4.012e-09 | 0 | 0 | 0 | 0 | 0 | 1 | -90 | 90 | -0.0083195 | -0.0020846 | 0.0083213 | 0.0020853
67 | 69 | 2.6103 | 1.6706 | 4.3834e-09 | 0 | 0 | 0 | 0 | 0 | 1 | -90 | 90 | 0.0017979 | 0.0004502 | -0.0017978 | -0.00045056
90 | 100 | 2.8779 | 1.8419 | 4.8328e-09 | 0 | 0 | 0 | 0 | 0 | 1 | -90 | 90 | 0.05015 | 0.012685 | -0.050069 | -0.012634
100 | 101 | 1.1945 | 0.76447 | 2.0059e-09 | 0 | 0 | 0 | 0 | 0 | 1 | -90 | 90 | 0.048075 | 0.012134 | -0.048044 | -0.012115
80 | 79 | 1.1721 | 0.75016 | 1.9683e-09 | 0 | 0 | 0 | 0 | 0 | 1 | -90 | 90 | 0.066744 | 0.016893 | -0.066687 | -0.016856
74 | 75 | 1.6176 | 1.0353 | 2.7164e-09 | 0 | 0 | 0 | 0 | 0 | 1 | -90 | 90 | -0.041036 | -0.010345 | 0.041066 | 0.010364
74 | 76 | 6.6514 | 4.2569 | 1.1169e-08 | 0 | 0 | 0 | 0 | 0 | 1 | -90 | 90 | 0.036938 | 0.0093183 | -0.036837 | -0.0092549
75 | 77 | 2.3382 | 1.4965 | 3.9265e-09 | 0 | 0 | 0 | 0 | 0 | 1 | -90 | 90 | -0.043955 | -0.011088 | 0.044005 | 0.01112
77 | 82 | 0.21352 | 0.13665 | 3.5855e-10 | 0 | 0 | 0 | 0 | 0 | 1 | -90 | 90 | 0.016834 | 0.0042182 | -0.016834 | -0.0042178
77 | 79 | 3.3327 | 2.1329 | 5.5964e-09 | 0 | 0 | 0 | 0 | 0 | 1 | -90 | 90 | -0.06084 | -0.015338 | 0.060976 | 0.015425
82 | 98 | 0.66874 | 0.42799 | 1.123e-09 | 0 | 0 | 0 | 0 | 0 | 1 | -90 | 90 | 0.0067758 | 0.001697 | -0.0067754 | -0.0016969
98 | 99 | 4.9578 | 3.173 | 8.3254e-09 | 0 | 0 | 0 | 0 | 0 | 1 | -90 | 90 | 0.0040682 | 0.0010184 | -0.0040673 | -0.0010186
99 | 97 | 3.5363 | 2.2633 | 5.9384e-09 | 0 | 0 | 0 | 0 | 0 | 1 | -90 | 90 | 0.0040673 | 0.0010186 | -0.0040666 | -0.0010188
101 | 102 | 6.6716 | 4.2698 | 1.1203e-08 | 0 | 0 | 0 | 0 | 0 | 1 | -90 | 90 | 0.048044 | 0.012115 | -0.047872 | -0.012006
102 | 108 | 0.80047 | 0.5123 | 1.3442e-09 | 0 | 0 | 0 | 0 | 0 | 1 | -90 | 90 | 0.047872 | 0.012006 | -0.047851 | -0.011993
97 | 107 | 4.5066 | 2.8842 | 7.5679e-09 | 0 | 0 | 0 | 0 | 0 | 1 | -90 | 90 | 0.0040666 | 0.0010188 | -0.0040658 | -0.001019