## bus_data
BUS_I | BUS_TYPE | Pd | Qd | Gs | Bs | area | Vm | Va | baseKV | zone | Vmax | Vmin
1 | 1 | 0.0010209 | 0.00025586 | 0 | 0 | 1 | 0.98247 | -0.33796 | 0.4 | 1 | 1.1 | 0.9
2 | 1 | 0.0044909 | 0.0011255 | 0 | 0 | 1 | 0.98232 | -0.34088 | 0.4 | 1 | 1.1 | 0.9
3 | 1 | 0 | 0 | 0 | 0 | 1 | 0.9827 | -0.33345 | 0.4 | 1 | 1.1 | 0.9
34 | 1 | 0.0017029 | 0.00042679 | 0 | 0 | 1 | 0.98209 | -0.34536 | 0.4 | 1 | 1.1 | 0.9
4 | 1 | 0 | 0 | 0 | 0 | 1 | 0.98288 | -0.33005 | 0.4 | 1 | 1.1 | 0.9
32 | 1 | 0.0059738 | 0.0014972 | 0 | 0 | 1 | 0.98302 | -0.3273 | 0.4 | 1 | 1.1 | 0.9
16 | 1 | 0.00089876 | 0.00022525 | 0 | 0 | 1 | 0.98319 | -0.324 | 0.4 | 1 | 1.1 | 0.9
5 | 1 | 0.0056046 | 0.0014047 | 0 | 0 | 1 | 0.98897 | -0.2108 | 0.4 | 1 | 1.1 | 0.9
6 | 1 | 0.0046195 | 0.0011578 | 0 | 0 | 1 | 0.98768 | -0.23564 | 0.4 | 1 | 1.1 | 0.9
8 | 1 | 0.0040736 | 0.0010209 | 0 | 0 | 1 | 0.99146 | -0.16307 | 0.4 | 1 | 1.1 | 0.9
7 | 1 | 0 | 0 | 0 | 0 | 1 | 0.98679 | -0.25279 | 0.4 | 1 | 1.1 | 0.9
9 | 1 | 0 | 0 | 0 | 0 | 1 | 0.99196 | -0.15342 | 0.4 | 1 | 1.1 | 0.9
24 | 1 | 0.045082 | 0.011299 | 0 | 0 | 1 | 0.9887 | -0.21662 | 0.4 | 1 | 1.1 | 0.9
25 | 1 | 0.0045908 | 0.0011506 | 0 | 0 | 1 | 0.99187 | -0.15529 | 0.4 | 1 | 1.1 | 0.9
26 | 1 | 0.0048916 | 0.001226 | 0 | 0 | 1 | 0.9939 | -0.1163 | 0.4 | 1 | 1.1 | 0.9
10 | 1 | 0.0015091 | 0.00037822 | 0 | 0 | 1 | 0.98618 | -0.26451 | 0.4 | 1 | 1.1 | 0.9
11 | 1 | 0.0051342 | 0.0012868 | 0 | 0 | 1 | 0.98669 | -0.25474 | 0.4 | 1 | 1.1 | 0.9
33 | 1 | 0.0019838 | 0.00049718 | 0 | 0 | 1 | 0.98613 | -0.2655 | 0.4 | 1 | 1.1 | 0.9
35 | 1 | 0.0084432 | 0.0021161 | 0 | 0 | 1 | 0.97271 | -0.52687 | 0.4 | 1 | 1.1 | 0.9
30 | 1 | 0.0046857 | 0.0011743 | 0 | 0 | 1 | 0.99445 | -0.10574 | 0.4 | 1 | 1.1 | 0.9
36 | 1 | 0.0024183 | 0.00060608 | 0 | 0 | 1 | 0.97185 | -0.54381 | 0.4 | 1 | 1.1 | 0.9
37 | 1 | 0.0096221 | 0.0024115 | 0 | 0 | 1 | 0.97034 | -0.57366 | 0.4 | 1 | 1.1 | 0.9
12 | 1 | 0.0039082 | 0.00097949 | 0 | 0 | 1 | 0.9846 | -0.29628 | 0.4 | 1 | 1.1 | 0.9
13 | 1 | 0.0040298 | 0.00101 | 0 | 0 | 1 | 0.98494 | -0.28974 | 0.4 | 1 | 1.1 | 0.9
14 | 1 | 0 | 0 | 0 | 0 | 1 | 0.98424 | -0.30344 | 0.4 | 1 | 1.1 | 0.9
15 | 1 | 0.0056341 | 0.001412 | 0 | 0 | 1 | 0.98535 | -0.28174 | 0.4 | 1 | 1.1 | 0.9
19 | 1 | 0.0052595 | 0.0013182 | 0 | 0 | 1 | 0.9859 | -0.27112 | 0.4 | 1 | 1.1 | 0.9
17 | 1 | 0.0047858 | 0.0011994 | 0 | 0 | 1 | 0.98633 | -0.26268 | 0.4 | 1 | 1.1 | 0.9
18 | 1 | 0.0027472 | 0.00068851 | 0 | 0 | 1 | 0.98744 | -0.24105 | 0.4 | 1 | 1.1 | 0.9
20 | 1 | 0.006182 | 0.0015494 | 0 | 0 | 1 | 0.98773 | -0.23553 | 0.4 | 1 | 1.1 | 0.9
21 | 1 | 0.0049072 | 0.0012299 | 0 | 0 | 1 | 0.9885 | -0.22055 | 0.4 | 1 | 1.1 | 0.9
22 | 1 | 0.0033817 | 0.00084754 | 0 | 0 | 1 | 0.98926 | -0.20579 | 0.4 | 1 | 1.1 | 0.9
23 | 1 | 0.0040259 | 0.001009 | 0 | 0 | 1 | 0.99313 | -0.13124 | 0.4 | 1 | 1.1 | 0.9
27 | 1 | 0.0087838 | 0.0022014 | 0 | 0 | 1 | 0.99522 | -0.091139 | 0.4 | 1 | 1.1 | 0.9
28 | 3 | 0.0040878 | 0.0010245 | 0 | 0 | 1 | 1 | 0 | 0.4 | 1 | 1.1 | 0.9
31 | 1 | 0.0041362 | 0.0010366 | 0 | 0 | 1 | 0.99814 | -0.035272 | 0.4 | 1 | 1.1 | 0.9

## generator_data
GEN_BUS | PG | QG | QMAX | QMIN | VG | MBASE | GEN_STATUS | PMAX | PMIN
28 | 0.18078 | 0.046121 | 10 | -10 | 1 | 100 | 1 | 10 | 0

## branch_data
F_BUS | T_BUS | BR_R | BR_X | BR_B | RATE_A | RATE_B | RATE_C | TAP | SHIFT | BR_STATUS | ANGMIN | ANGMAX | P_in | Q_in | P_out | Q_out
1 | 2 | 2.0408 | 1.3061 | 3.4271e-09 | 0 | 0 | 0 | 0 | 0 | 1 | -90 | 90 | 0.006195 | 0.001551 | -0.0061942 | -0.0015507
1 | 3 | 2.6998 | 1.7278 | 4.5336e-09 | 0 | 0 | 0 | 0 | 0 | 1 | -90 | 90 | -0.0072159 | -0.0018068 | 0.0072175 | 0.0018074
2 | 34 | 11.3549 | 7.2671 | 1.9068e-08 | 0 | 0 | 0 | 0 | 0 | 1 | -90 | 90 | 0.0017033 | 0.00042519 | -0.0017029 | -0.0004268
3 | 4 | 2.0376 | 1.304 | 3.4216e-09 | 0 | 0 | 0 | 0 | 0 | 1 | -90 | 90 | -0.0072175 | -0.0018074 | 0.0072186 | 0.0018078
4 | 32 | 1.6485 | 1.0551 | 2.7683e-09 | 0 | 0 | 0 | 0 | 0 | 1 | -90 | 90 | -0.0072186 | -0.0018078 | 0.0072196 | 0.0018081
32 | 16 | 1.0862 | 0.69517 | 1.824e-09 | 0 | 0 | 0 | 0 | 0 | 1 | -90 | 90 | -0.013193 | -0.0033053 | 0.013195 | 0.0033065
16 | 14 | 6.3243 | 4.0476 | 1.062e-08 | 0 | 0 | 0 | 0 | 0 | 1 | -90 | 90 | -0.014094 | -0.0035317 | 0.014108 | 0.0035395
5 | 6 | 3.2213 | 2.0616 | 5.4094e-09 | 0 | 0 | 0 | 0 | 0 | 1 | -90 | 90 | 0.034092 | 0.0086717 | -0.034052 | -0.0086462
5 | 8 | 5.3287 | 3.4104 | 8.9483e-09 | 0 | 0 | 0 | 0 | 0 | 1 | -90 | 90 | -0.039697 | -0.010076 | 0.039788 | 0.010134
6 | 7 | 2.5711 | 1.6455 | 4.3176e-09 | 0 | 0 | 0 | 0 | 0 | 1 | -90 | 90 | 0.029432 | 0.0074884 | -0.029408 | -0.0074733
8 | 9 | 0.97869 | 0.62636 | 3.287e-09 | 0 | 0 | 0 | 0 | 0 | 1 | -90 | 90 | -0.043862 | -0.011155 | 0.043882 | 0.011168
7 | 10 | 2.1294 | 1.3628 | 3.5759e-09 | 0 | 0 | 0 | 0 | 0 | 1 | -90 | 90 | 0.024273 | 0.0061865 | -0.024259 | -0.0061781
7 | 11 | 1.6577 | 1.0609 | 2.7838e-09 | 0 | 0 | 0 | 0 | 0 | 1 | -90 | 90 | 0.0051346 | 0.0012868 | -0.0051342 | -0.0012868
9 | 24 | 6.1628 | 3.9442 | 1.0349e-08 | 0 | 0 | 0 | 0 | 0 | 1 | -90 | 90 | 0.045218 | 0.011385 | -0.045082 | -0.011299
9 | 25 | 1.792 | 1.1469 | 3.0092e-09 | 0 | 0 | 0 | 0 | 0 | 1 | -90 | 90 | 0.0045912 | 0.0011505 | -0.0045907 | -0.0011506
9 | 26 | 1.7615 | 1.1274 | 5.9161e-09 | 0 | 0 | 0 | 0 | 0 | 1 | -90 | 90 | -0.093692 | -0.023703 | 0.093859 | 0.023809
26 | 30 | 0.47735 | 0.3055 | 1.6032e-09 | 0 | 0 | 0 | 0 | 0 | 1 | -90 | 90 | -0.098751 | -0.025035 | 0.098801 | 0.025067
10 | 33 | 2.174 | 1.3913 | 3.6507e-09 | 0 | 0 | 0 | 0 | 0 | 1 | -90 | 90 | 0.0019838 | 0.00049689 | -0.0019837 | -0.00049718
10 | 35 | 55.0229 | 35.2146 | 9.2398e-08 | 0 | 0 | 0 | 0 | 0 | 1 | -90 | 90 | 0.020766 | 0.0053031 | -0.020507 | -0.0051456
35 | 36 | 5.9598 | 3.8142 | 1.0008e-08 | 0 | 0 | 0 | 0 | 0 | 1 | -90 | 90 | 0.012063 | 0.0030297 | -0.012054 | -0.0030244
30 | 31 | 3.0528 | 1.9538 | 1.0253e-08 | 0 | 0 | 0 | 0 | 0 | 1 | -90 | 90 | -0.10349 | -0.026241 | 0.10384 | 0.026466
36 | 37 | 13.1097 | 8.3902 | 2.2015e-08 | 0 | 0 | 0 | 0 | 0 | 1 | -90 | 90 | 0.0096354 | 0.0024183 | -0.0096217 | -0.0024116
12 | 13 | 1.5789 | 1.0105 | 2.6514e-09 | 0 | 0 | 0 | 0 | 0 | 1 | -90 | 90 | -0.018021 | -0.0045217 | 0.018027 | 0.0045251
12 | 14 | 2.2059 | 1.4118 | 3.7044e-09 | 0 | 0 | 0 | 0 | 0 | 1 | -90 | 90 | 0.014113 | 0.0035422 | -0.014108 | -0.0035395
13 | 15 | 1.5792 | 1.0107 | 2.6519e-09 | 0 | 0 | 0 | 0 | 0 | 1 | -90 | 90 | -0.022056 | -0.005535 | 0.022065 | 0.0055402
15 | 19 | 1.6712 | 1.0696 | 2.8065e-09 | 0 | 0 | 0 | 0 | 0 | 1 | -90 | 90 | -0.027699 | -0.0069522 | 0.027713 | 0.0069609
19 | 17 | 1.1167 | 0.71468 | 1.8752e-09 | 0 | 0 | 0 | 0 | 0 | 1 | -90 | 90 | -0.032972 | -0.0082791 | 0.032986 | 0.0082874
17 | 18 | 2.503 | 1.6019 | 4.2032e-09 | 0 | 0 | 0 | 0 | 0 | 1 | -90 | 90 | -0.037772 | -0.0094868 | 0.037811 | 0.0095114
18 | 20 | 0.59707 | 0.38212 | 1.0026e-09 | 0 | 0 | 0 | 0 | 0 | 1 | -90 | 90 | -0.040558 | -0.0102 | 0.040568 | 0.010207
20 | 21 | 1.4055 | 0.89955 | 2.3603e-09 | 0 | 0 | 0 | 0 | 0 | 1 | -90 | 90 | -0.04675 | -0.011756 | 0.046784 | 0.011777
21 | 22 | 1.2544 | 0.8028 | 2.1064e-09 | 0 | 0 | 0 | 0 | 0 | 1 | -90 | 90 | -0.051691 | -0.013007 | 0.051728 | 0.01303
22 | 23 | 5.9753 | 3.8242 | 1.0034e-08 | 0 | 0 | 0 | 0 | 0 | 1 | -90 | 90 | -0.055109 | -0.013878 | 0.055306 | 0.014003
23 | 27 | 3.013 | 1.9283 | 5.0596e-09 | 0 | 0 | 0 | 0 | 0 | 1 | -90 | 90 | -0.059332 | -0.015012 | 0.059447 | 0.015085
27 | 28 | 6.0006 | 3.8404 | 1.0077e-08 | 0 | 0 | 0 | 0 | 0 | 1 | -90 | 90 | -0.068231 | -0.017286 | 0.068531 | 0.017477
28 | 31 | 1.477 | 0.94529 | 4.9606e-09 | 0 | 0 | 0 | 0 | 0 | 1 | -90 | 90 | 0.10816 | 0.02762 | -0.10797 | -0.027502