## bus_data
BUS_I | BUS_TYPE | Pd | Qd | Gs | Bs | area | Vm | Va | baseKV | zone | Vmax | Vmin
1 | 1 | 0.0047838 | 0.0011989 | 0 | 0 | 1 | 0.97271 | -0.52694 | 0.4 | 1 | 1.1 | 0.9
2 | 1 | 0.0011878 | 0.00029768 | 0 | 0 | 1 | 0.97272 | -0.52673 | 0.4 | 1 | 1.1 | 0.9
3 | 1 | 0.0041964 | 0.0010517 | 0 | 0 | 1 | 0.97261 | -0.52877 | 0.4 | 1 | 1.1 | 0.9
4 | 1 | 0.0016526 | 0.00041418 | 0 | 0 | 1 | 0.97332 | -0.51489 | 0.4 | 1 | 1.1 | 0.9
5 | 1 | 0.0013874 | 0.00034771 | 0 | 0 | 1 | 0.97251 | -0.53083 | 0.4 | 1 | 1.1 | 0.9
77 | 1 | 0.0022999 | 0.00057641 | 0 | 0 | 1 | 0.97793 | -0.4244 | 0.4 | 1 | 1.1 | 0.9
65 | 1 | 0.0084297 | 0.0021127 | 0 | 0 | 1 | 0.98005 | -0.38296 | 0.4 | 1 | 1.1 | 0.9
7 | 1 | 0 | 0 | 0 | 0 | 1 | 0.97056 | -0.56937 | 0.4 | 1 | 1.1 | 0.9
9 | 1 | 0.0044555 | 0.0011167 | 0 | 0 | 1 | 0.97221 | -0.53673 | 0.4 | 1 | 1.1 | 0.9
6 | 1 | 0.010148 | 0.0025434 | 0 | 0 | 1 | 0.97012 | -0.57811 | 0.4 | 1 | 1.1 | 0.9
8 | 1 | 0.0024284 | 0.00060862 | 0 | 0 | 1 | 0.97045 | -0.57156 | 0.4 | 1 | 1.1 | 0.9
60 | 1 | 0.0092378 | 0.0023152 | 0 | 0 | 1 | 0.98663 | -0.25591 | 0.4 | 1 | 1.1 | 0.9
33 | 1 | 0.0034054 | 0.00085347 | 0 | 0 | 1 | 0.98664 | -0.25573 | 0.4 | 1 | 1.1 | 0.9
75 | 1 | 0.0027032 | 0.00067749 | 0 | 0 | 1 | 0.99976 | -0.0045333 | 0.4 | 1 | 1.1 | 0.9
73 | 1 | 0.0080194 | 0.0020099 | 0 | 0 | 1 | 0.99979 | -0.0040699 | 0.4 | 1 | 1.1 | 0.9
10 | 1 | 0.0042056 | 0.001054 | 0 | 0 | 1 | 0.9711 | -0.55863 | 0.4 | 1 | 1.1 | 0.9
11 | 1 | 0.0012242 | 0.00030681 | 0 | 0 | 1 | 0.97103 | -0.5599 | 0.4 | 1 | 1.1 | 0.9
12 | 1 | 0 | 0 | 0 | 0 | 1 | 0.97137 | -0.55326 | 0.4 | 1 | 1.1 | 0.9
13 | 1 | 0.0021344 | 0.00053492 | 0 | 0 | 1 | 0.971 | -0.56056 | 0.4 | 1 | 1.1 | 0.9
23 | 1 | 0.0020018 | 0.0005017 | 0 | 0 | 1 | 0.97214 | -0.53805 | 0.4 | 1 | 1.1 | 0.9
21 | 1 | 0.0029084 | 0.00072892 | 0 | 0 | 1 | 0.97241 | -0.53267 | 0.4 | 1 | 1.1 | 0.9
58 | 1 | 0 | 0 | 0 | 0 | 1 | 0.99032 | -0.18413 | 0.4 | 1 | 1.1 | 0.9
76 | 1 | 0.0025837 | 0.00064753 | 0 | 0 | 1 | 0.98924 | -0.20472 | 0.4 | 1 | 1.1 | 0.9
56 | 1 | 0 | 0 | 0 | 0 | 1 | 0.993 | -0.13276 | 0.4 | 1 | 1.1 | 0.9
14 | 1 | 0.0057198 | 0.0014335 | 0 | 0 | 1 | 0.97354 | -0.51045 | 0.4 | 1 | 1.1 | 0.9
15 | 1 | 0.0031767 | 0.00079615 | 0 | 0 | 1 | 0.97353 | -0.51059 | 0.4 | 1 | 1.1 | 0.9
16 | 1 | 0 | 0 | 0 | 0 | 1 | 0.97371 | -0.50711 | 0.4 | 1 | 1.1 | 0.9
17 | 1 | 0 | 0 | 0 | 0 | 1 | 0.97315 | -0.5181 | 0.4 | 1 | 1.1 | 0.9
18 | 1 | 0.0019843 | 0.00049732 | 0 | 0 | 1 | 0.97435 | -0.49434 | 0.4 | 1 | 1.1 | 0.9
59 | 1 | 0.0029867 | 0.00074854 | 0 | 0 | 1 | 0.97724 | -0.43759 | 0.4 | 1 | 1.1 | 0.9
37 | 1 | 0.0026595 | 0.00066653 | 0 | 0 | 1 | 0.97752 | -0.43216 | 0.4 | 1 | 1.1 | 0.9
28 | 1 | 0.0031678 | 0.00079394 | 0 | 0 | 1 | 0.97704 | -0.44159 | 0.4 | 1 | 1.1 | 0.9
22 | 1 | 0.0082935 | 0.0020785 | 0 | 0 | 1 | 0.97301 | -0.5208 | 0.4 | 1 | 1.1 | 0.9
19 | 1 | 0.0027591 | 0.00069148 | 0 | 0 | 1 | 0.97298 | -0.52142 | 0.4 | 1 | 1.1 | 0.9
79 | 1 | 0.0027845 | 0.00069786 | 0 | 0 | 1 | 0.97496 | -0.48236 | 0.4 | 1 | 1.1 | 0.9
20 | 1 | 0 | 0 | 0 | 0 | 1 | 0.97262 | -0.52849 | 0.4 | 1 | 1.1 | 0.9
81 | 1 | 0.001842 | 0.00046165 | 0 | 0 | 1 | 0.97477 | -0.48611 | 0.4 | 1 | 1.1 | 0.9
78 | 1 | 0.0028428 | 0.00071247 | 0 | 0 | 1 | 0.97605 | -0.46095 | 0.4 | 1 | 1.1 | 0.9
35 | 1 | 0.0031164 | 0.00078105 | 0 | 0 | 1 | 0.9779 | -0.42471 | 0.4 | 1 | 1.1 | 0.9
24 | 1 | 0.0047936 | 0.0012014 | 0 | 0 | 1 | 0.98894 | -0.21051 | 0.4 | 1 | 1.1 | 0.9
25 | 1 | 0.0039198 | 0.00098239 | 0 | 0 | 1 | 0.98895 | -0.21047 | 0.4 | 1 | 1.1 | 0.9
27 | 1 | 0 | 0 | 0 | 0 | 1 | 0.98907 | -0.20804 | 0.4 | 1 | 1.1 | 0.9
26 | 1 | 0.012512 | 0.0031358 | 0 | 0 | 1 | 0.97671 | -0.44817 | 0.4 | 1 | 1.1 | 0.9
54 | 1 | 0.0066804 | 0.0016743 | 0 | 0 | 1 | 0.98749 | -0.23836 | 0.4 | 1 | 1.1 | 0.9
52 | 1 | 0 | 0 | 0 | 0 | 1 | 0.98561 | -0.27468 | 0.4 | 1 | 1.1 | 0.9
29 | 1 | 0.0039726 | 0.00099562 | 0 | 0 | 1 | 0.98692 | -0.25013 | 0.4 | 1 | 1.1 | 0.9
30 | 1 | 0.0027809 | 0.00069696 | 0 | 0 | 1 | 0.9873 | -0.24288 | 0.4 | 1 | 1.1 | 0.9
31 | 1 | 0.0038512 | 0.0009652 | 0 | 0 | 1 | 0.98691 | -0.25049 | 0.4 | 1 | 1.1 | 0.9
32 | 1 | 0.0031419 | 0.00078744 | 0 | 0 | 1 | 0.98732 | -0.24239 | 0.4 | 1 | 1.1 | 0.9
71 | 1 | 0.002773 | 0.00069497 | 0 | 0 | 1 | 0.98755 | -0.23804 | 0.4 | 1 | 1.1 | 0.9
47 | 1 | 0.0015037 | 0.00037685 | 0 | 0 | 1 | 0.9877 | -0.23496 | 0.4 | 1 | 1.1 | 0.9
34 | 1 | 0.0051252 | 0.0012845 | 0 | 0 | 1 | 0.9789 | -0.40505 | 0.4 | 1 | 1.1 | 0.9
36 | 1 | 0.004393 | 0.001101 | 0 | 0 | 1 | 0.98003 | -0.38301 | 0.4 | 1 | 1.1 | 0.9
38 | 1 | 0.0035223 | 0.00088276 | 0 | 0 | 1 | 0.98045 | -0.37485 | 0.4 | 1 | 1.1 | 0.9
82 | 1 | 0.00714 | 0.0017894 | 0 | 0 | 1 | 0.97453 | -0.49092 | 0.4 | 1 | 1.1 | 0.9
49 | 1 | 0.0053128 | 0.0013315 | 0 | 0 | 1 | 0.98171 | -0.3504 | 0.4 | 1 | 1.1 | 0.9
50 | 1 | 0.0047319 | 0.0011859 | 0 | 0 | 1 | 0.98207 | -0.34337 | 0.4 | 1 | 1.1 | 0.9
39 | 1 | 0.0065544 | 0.0016427 | 0 | 0 | 1 | 0.99745 | -0.048162 | 0.4 | 1 | 1.1 | 0.9
40 | 1 | 0.0091088 | 0.0022829 | 0 | 0 | 1 | 0.99582 | -0.079055 | 0.4 | 1 | 1.1 | 0.9
41 | 1 | 0.0012949 | 0.00032454 | 0 | 0 | 1 | 0.99857 | -0.027085 | 0.4 | 1 | 1.1 | 0.9
42 | 1 | 0.0063224 | 0.0015845 | 0 | 0 | 1 | 0.99458 | -0.10263 | 0.4 | 1 | 1.1 | 0.9
43 | 1 | 0.0047074 | 0.0011798 | 0 | 0 | 1 | 0.99931 | -0.01294 | 0.4 | 1 | 1.1 | 0.9
74 | 3 | 0.0034918 | 0.00087514 | 0 | 0 | 1 | 1 | 0 | 0.4 | 1 | 1.1 | 0.9
55 | 1 | 0.0068924 | 0.0017274 | 0 | 0 | 1 | 0.9907 | -0.17685 | 0.4 | 1 | 1.1 | 0.9
72 | 1 | 0.0014437 | 0.00036181 | 0 | 0 | 1 | 0.99985 | -0.0028282 | 0.4 | 1 | 1.1 | 0.9
44 | 1 | 0.0059902 | 0.0015013 | 0 | 0 | 1 | 0.98812 | -0.22677 | 0.4 | 1 | 1.1 | 0.9
45 | 1 | 0.005533 | 0.0013867 | 0 | 0 | 1 | 0.98789 | -0.23138 | 0.4 | 1 | 1.1 | 0.9
46 | 1 | 0.0056121 | 0.0014065 | 0 | 0 | 1 | 0.98853 | -0.21883 | 0.4 | 1 | 1.1 | 0.9
48 | 1 | 0 | 0 | 0 | 0 | 1 | 0.98984 | -0.19352 | 0.4 | 1 | 1.1 | 0.9
57 | 1 | 0 | 0 | 0 | 0 | 1 | 0.98871 | -0.21516 | 0.4 | 1 | 1.1 | 0.9
61 | 1 | 0.0096323 | 0.0024141 | 0 | 0 | 1 | 0.98783 | -0.23219 | 0.4 | 1 | 1.1 | 0.9
51 | 1 | 0.0046357 | 0.0011618 | 0 | 0 | 1 | 0.98379 | -0.30984 | 0.4 | 1 | 1.1 | 0.9
53 | 1 | 0.0072094 | 0.0018068 | 0 | 0 | 1 | 0.98541 | -0.27865 | 0.4 | 1 | 1.1 | 0.9
68 | 1 | 0.0072098 | 0.001807 | 0 | 0 | 1 | 0.98538 | -0.27929 | 0.4 | 1 | 1.1 | 0.9
62 | 1 | 0.0097427 | 0.0024417 | 0 | 0 | 1 | 0.98697 | -0.24882 | 0.4 | 1 | 1.1 | 0.9
63 | 1 | 0.0099947 | 0.0025049 | 0 | 0 | 1 | 0.98257 | -0.33402 | 0.4 | 1 | 1.1 | 0.9
66 | 1 | 0.0018005 | 0.00045126 | 0 | 0 | 1 | 0.98214 | -0.34232 | 0.4 | 1 | 1.1 | 0.9
64 | 1 | 0.0084322 | 0.0021133 | 0 | 0 | 1 | 0.98183 | -0.34832 | 0.4 | 1 | 1.1 | 0.9
67 | 1 | 0 | 0 | 0 | 0 | 1 | 0.9799 | -0.38604 | 0.4 | 1 | 1.1 | 0.9
69 | 1 | 0.012906 | 0.0032346 | 0 | 0 | 1 | 0.97964 | -0.39111 | 0.4 | 1 | 1.1 | 0.9
70 | 1 | 0.0022456 | 0.0005628 | 0 | 0 | 1 | 0.97963 | -0.39127 | 0.4 | 1 | 1.1 | 0.9

## generator_data
GEN_BUS | PG | QG | QMAX | QMIN | VG | MBASE | GEN_STATUS | PMAX | PMIN
74 | 0.33283 | 0.085412 | 10 | -10 | 1 | 100 | 1 | 10 | 0

## branch_data
F_BUS | T_BUS | BR_R | BR_X | BR_B | RATE_A | RATE_B | RATE_C | TAP | SHIFT | BR_STATUS | ANGMIN | ANGMAX | P_in | Q_in | P_out | Q_out
1 | 2 | 0.058592 | 0.037499 | 9.8392e-11 | 0 | 0 | 0 | 0 | 0 | 1 | -90 | 90 | -0.014825 | -0.0037156 | 0.014826 | 0.0037157
1 | 3 | 0.77334 | 0.49494 | 1.2987e-09 | 0 | 0 | 0 | 0 | 0 | 1 | -90 | 90 | 0.010042 | 0.0025167 | -0.010041 | -0.0025162
2 | 4 | 3.1378 | 2.0082 | 5.2693e-09 | 0 | 0 | 0 | 0 | 0 | 1 | -90 | 90 | -0.016013 | -0.0040134 | 0.016022 | 0.0040187
3 | 5 | 1.4929 | 0.95548 | 2.507e-09 | 0 | 0 | 0 | 0 | 0 | 1 | -90 | 90 | 0.0058446 | 0.0014645 | -0.005844 | -0.0014643
4 | 7 | 18.3345 | 11.7341 | 3.0789e-08 | 0 | 0 | 0 | 0 | 0 | 1 | -90 | 90 | 0.012614 | 0.0031719 | -0.012581 | -0.0031539
4 | 77 | 12.7606 | 8.1668 | 2.1428e-08 | 0 | 0 | 0 | 0 | 0 | 1 | -90 | 90 | -0.030289 | -0.0076047 | 0.03042 | 0.0076867
5 | 9 | 5.6109 | 3.591 | 9.4222e-09 | 0 | 0 | 0 | 0 | 0 | 1 | -90 | 90 | 0.0044567 | 0.0011166 | -0.0044554 | -0.0011167
77 | 65 | 5.4668 | 3.4988 | 9.1803e-09 | 0 | 0 | 0 | 0 | 0 | 1 | -90 | 90 | -0.03272 | -0.008263 | 0.032785 | 0.0083037
65 | 67 | 0.87299 | 0.55872 | 1.466e-09 | 0 | 0 | 0 | 0 | 0 | 1 | -90 | 90 | 0.015158 | 0.0038008 | -0.015155 | -0.0037996
65 | 64 | 2.6616 | 1.7034 | 4.4695e-09 | 0 | 0 | 0 | 0 | 0 | 1 | -90 | 90 | -0.056372 | -0.014217 | 0.056466 | 0.014277
7 | 8 | 3.7912 | 2.4264 | 6.3664e-09 | 0 | 0 | 0 | 0 | 0 | 1 | -90 | 90 | 0.0024286 | 0.00060821 | -0.0024283 | -0.00060865
7 | 6 | 3.6333 | 2.3253 | 6.1012e-09 | 0 | 0 | 0 | 0 | 0 | 1 | -90 | 90 | 0.010152 | 0.0025457 | -0.010148 | -0.0025436
60 | 33 | 0.082761 | 0.052967 | 1.3898e-10 | 0 | 0 | 0 | 0 | 0 | 1 | -90 | 90 | -0.0092377 | -0.0023152 | 0.0092378 | 0.0023153
33 | 31 | 1.8106 | 1.1588 | 3.0406e-09 | 0 | 0 | 0 | 0 | 0 | 1 | -90 | 90 | -0.012643 | -0.0031687 | 0.012646 | 0.0031705
75 | 73 | 0.768 | 0.49152 | 1.2897e-09 | 0 | 0 | 0 | 0 | 0 | 1 | -90 | 90 | -0.0027032 | -0.00067749 | 0.0027033 | 0.0006774
73 | 72 | 0.51886 | 0.33207 | 8.7131e-10 | 0 | 0 | 0 | 0 | 0 | 1 | -90 | 90 | -0.010723 | -0.0026873 | 0.010723 | 0.0026876
10 | 11 | 1.5985 | 1.023 | 2.6843e-09 | 0 | 0 | 0 | 0 | 0 | 1 | -90 | 90 | 0.0033587 | 0.00084148 | -0.0033585 | -0.00084161
10 | 12 | 3.0053 | 1.9234 | 5.0467e-09 | 0 | 0 | 0 | 0 | 0 | 1 | -90 | 90 | -0.0075642 | -0.0018956 | 0.0075661 | 0.0018963
11 | 13 | 1.3027 | 0.83374 | 2.1876e-09 | 0 | 0 | 0 | 0 | 0 | 1 | -90 | 90 | 0.0021344 | 0.00053478 | -0.0021343 | -0.00053495
12 | 23 | 8.5074 | 5.4447 | 1.4286e-08 | 0 | 0 | 0 | 0 | 0 | 1 | -90 | 90 | -0.0075661 | -0.0018963 | 0.0075716 | 0.0018985
23 | 21 | 2.3812 | 1.524 | 3.9987e-09 | 0 | 0 | 0 | 0 | 0 | 1 | -90 | 90 | -0.0095734 | -0.0024002 | 0.0095758 | 0.0024014
21 | 20 | 1.4178 | 0.90738 | 2.3808e-09 | 0 | 0 | 0 | 0 | 0 | 1 | -90 | 90 | -0.012484 | -0.0031303 | 0.012487 | 0.0031317
58 | 76 | 0.67702 | 0.43329 | 3.4107e-09 | 0 | 0 | 0 | 0 | 0 | 1 | -90 | 90 | 0.13499 | 0.034375 | -0.13486 | -0.03429
58 | 56 | 1.6948 | 1.0847 | 8.5382e-09 | 0 | 0 | 0 | 0 | 0 | 1 | -90 | 90 | -0.13499 | -0.034375 | 0.13533 | 0.034589
76 | 27 | 0.11092 | 0.070987 | 5.5878e-10 | 0 | 0 | 0 | 0 | 0 | 1 | -90 | 90 | 0.13228 | 0.033642 | -0.13226 | -0.033629
56 | 55 | 1.2924 | 0.82715 | 6.511e-09 | 0 | 0 | 0 | 0 | 0 | 1 | -90 | 90 | 0.15192 | 0.038644 | -0.1516 | -0.038438
56 | 42 | 0.46953 | 0.3005 | 2.3654e-09 | 0 | 0 | 0 | 0 | 0 | 1 | -90 | 90 | -0.28725 | -0.073232 | 0.28767 | 0.0735
14 | 15 | 0.19506 | 0.12484 | 3.2755e-10 | 0 | 0 | 0 | 0 | 0 | 1 | -90 | 90 | 0.0031766 | 0.00079616 | -0.0031766 | -0.00079618
14 | 16 | 1.5955 | 1.0211 | 2.6793e-09 | 0 | 0 | 0 | 0 | 0 | 1 | -90 | 90 | -0.0088963 | -0.0022297 | 0.0088977 | 0.0022304
16 | 17 | 1.9839 | 1.2697 | 3.3315e-09 | 0 | 0 | 0 | 0 | 0 | 1 | -90 | 90 | 0.023559 | 0.0059136 | -0.023547 | -0.005906
16 | 18 | 1.674 | 1.0714 | 2.8111e-09 | 0 | 0 | 0 | 0 | 0 | 1 | -90 | 90 | -0.032457 | -0.0081439 | 0.032476 | 0.0081563
17 | 22 | 1.3837 | 0.88557 | 2.3236e-09 | 0 | 0 | 0 | 0 | 0 | 1 | -90 | 90 | 0.0082943 | 0.0020791 | -0.0082933 | -0.0020786
17 | 19 | 0.92353 | 0.59106 | 1.5509e-09 | 0 | 0 | 0 | 0 | 0 | 1 | -90 | 90 | 0.015252 | 0.0038269 | -0.01525 | -0.0038255
18 | 79 | 1.4818 | 0.94833 | 2.4883e-09 | 0 | 0 | 0 | 0 | 0 | 1 | -90 | 90 | -0.034461 | -0.0086536 | 0.03448 | 0.008666
59 | 37 | 1.2432 | 0.79568 | 2.0877e-09 | 0 | 0 | 0 | 0 | 0 | 1 | -90 | 90 | -0.018673 | -0.0046823 | 0.018678 | 0.0046852
59 | 28 | 1.0927 | 0.69936 | 1.835e-09 | 0 | 0 | 0 | 0 | 0 | 1 | -90 | 90 | 0.015687 | 0.0039338 | -0.015684 | -0.003932
37 | 35 | 1.4979 | 0.95865 | 2.5154e-09 | 0 | 0 | 0 | 0 | 0 | 1 | -90 | 90 | -0.021338 | -0.0053518 | 0.021345 | 0.0053564
28 | 26 | 2.2485 | 1.439 | 3.7758e-09 | 0 | 0 | 0 | 0 | 0 | 1 | -90 | 90 | 0.012516 | 0.0031381 | -0.012512 | -0.0031359
19 | 20 | 2.4055 | 1.5395 | 4.0395e-09 | 0 | 0 | 0 | 0 | 0 | 1 | -90 | 90 | 0.012491 | 0.003134 | -0.012487 | -0.0031317
79 | 81 | 1.7797 | 1.139 | 2.9885e-09 | 0 | 0 | 0 | 0 | 0 | 1 | -90 | 90 | 0.008985 | 0.0022525 | -0.0089834 | -0.0022518
79 | 78 | 1.9774 | 1.2656 | 3.3207e-09 | 0 | 0 | 0 | 0 | 0 | 1 | -90 | 90 | -0.04625 | -0.011616 | 0.046297 | 0.011646
81 | 82 | 2.8659 | 1.8342 | 4.8126e-09 | 0 | 0 | 0 | 0 | 0 | 1 | -90 | 90 | 0.0071414 | 0.0017901 | -0.0071398 | -0.0017895
78 | 35 | 3.1624 | 2.0239 | 5.3105e-09 | 0 | 0 | 0 | 0 | 0 | 1 | -90 | 90 | -0.04914 | -0.012359 | 0.049225 | 0.012413
35 | 34 | 1.148 | 0.7347 | 1.9277e-09 | 0 | 0 | 0 | 0 | 0 | 1 | -90 | 90 | -0.073687 | -0.01855 | 0.073756 | 0.018594
24 | 25 | 0.041593 | 0.02662 | 6.9846e-11 | 0 | 0 | 0 | 0 | 0 | 1 | -90 | 90 | -0.0047936 | -0.0012014 | 0.0047936 | 0.0012014
25 | 27 | 1.2214 | 0.78171 | 2.0511e-09 | 0 | 0 | 0 | 0 | 0 | 1 | -90 | 90 | -0.0087134 | -0.0021838 | 0.0087144 | 0.0021842
27 | 54 | 1.0856 | 0.69475 | 3.6459e-09 | 0 | 0 | 0 | 0 | 0 | 1 | -90 | 90 | 0.12354 | 0.031444 | -0.12336 | -0.031329
54 | 52 | 1.3702 | 0.87691 | 2.3009e-09 | 0 | 0 | 0 | 0 | 0 | 1 | -90 | 90 | 0.11668 | 0.029655 | -0.11648 | -0.029525
52 | 53 | 1.2 | 0.76801 | 2.0151e-09 | 0 | 0 | 0 | 0 | 0 | 1 | -90 | 90 | 0.014422 | 0.0036155 | -0.014419 | -0.0036139
52 | 51 | 1.5104 | 0.96662 | 2.5363e-09 | 0 | 0 | 0 | 0 | 0 | 1 | -90 | 90 | 0.10205 | 0.02591 | -0.10188 | -0.0258
29 | 30 | 1.5466 | 0.98982 | 2.5972e-09 | 0 | 0 | 0 | 0 | 0 | 1 | -90 | 90 | -0.02047 | -0.0051315 | 0.020477 | 0.0051357
29 | 31 | 0.094738 | 0.060632 | 1.5909e-10 | 0 | 0 | 0 | 0 | 0 | 1 | -90 | 90 | 0.016498 | 0.0041358 | -0.016498 | -0.0041357
30 | 32 | 0.092976 | 0.059505 | 1.5613e-10 | 0 | 0 | 0 | 0 | 0 | 1 | -90 | 90 | -0.023258 | -0.0058327 | 0.023259 | 0.005833
32 | 71 | 0.72034 | 0.46102 | 1.2096e-09 | 0 | 0 | 0 | 0 | 0 | 1 | -90 | 90 | -0.026401 | -0.0066205 | 0.026406 | 0.0066239
71 | 47 | 0.46119 | 0.29516 | 7.7446e-10 | 0 | 0 | 0 | 0 | 0 | 1 | -90 | 90 | -0.029179 | -0.0073188 | 0.029183 | 0.0073215
47 | 45 | 0.5102 | 0.32652 | 8.5675e-10 | 0 | 0 | 0 | 0 | 0 | 1 | -90 | 90 | -0.030687 | -0.0076983 | 0.030692 | 0.0077016
34 | 36 | 1.2061 | 0.77189 | 2.0253e-09 | 0 | 0 | 0 | 0 | 0 | 1 | -90 | 90 | -0.078881 | -0.019879 | 0.078964 | 0.019932
36 | 38 | 0.42312 | 0.2708 | 7.1054e-10 | 0 | 0 | 0 | 0 | 0 | 1 | -90 | 90 | -0.083357 | -0.021033 | 0.08339 | 0.021053
38 | 49 | 1.2192 | 0.78031 | 2.0474e-09 | 0 | 0 | 0 | 0 | 0 | 1 | -90 | 90 | -0.086912 | -0.021936 | 0.087014 | 0.022001
49 | 50 | 0.33072 | 0.21166 | 5.5538e-10 | 0 | 0 | 0 | 0 | 0 | 1 | -90 | 90 | -0.092327 | -0.023333 | 0.092358 | 0.023352
50 | 51 | 1.5038 | 0.96242 | 2.5253e-09 | 0 | 0 | 0 | 0 | 0 | 1 | -90 | 90 | -0.09709 | -0.024538 | 0.097246 | 0.024638
39 | 40 | 0.45926 | 0.29392 | 2.3136e-09 | 0 | 0 | 0 | 0 | 0 | 1 | -90 | 90 | 0.30389 | 0.077872 | -0.30343 | -0.077581
39 | 41 | 0.30747 | 0.19678 | 1.549e-09 | 0 | 0 | 0 | 0 | 0 | 1 | -90 | 90 | -0.31044 | -0.079515 | 0.31076 | 0.079718
40 | 42 | 0.3604 | 0.23065 | 1.8156e-09 | 0 | 0 | 0 | 0 | 0 | 1 | -90 | 90 | 0.29432 | 0.075299 | -0.29399 | -0.075084
41 | 43 | 0.20586 | 0.13175 | 1.0371e-09 | 0 | 0 | 0 | 0 | 0 | 1 | -90 | 90 | -0.31205 | -0.080042 | 0.31227 | 0.080179
43 | 74 | 0.18574 | 0.11888 | 9.3573e-10 | 0 | 0 | 0 | 0 | 0 | 1 | -90 | 90 | -0.31697 | -0.081359 | 0.31717 | 0.081486
74 | 72 | 1.0418 | 0.66673 | 1.7494e-09 | 0 | 0 | 0 | 0 | 0 | 1 | -90 | 90 | 0.012169 | 0.0030503 | -0.012167 | -0.0030494
55 | 48 | 0.51016 | 0.32651 | 2.5701e-09 | 0 | 0 | 0 | 0 | 0 | 1 | -90 | 90 | 0.1447 | 0.036711 | -0.14459 | -0.036637
44 | 45 | 0.55705 | 0.35651 | 9.3543e-10 | 0 | 0 | 0 | 0 | 0 | 1 | -90 | 90 | 0.036233 | 0.0090933 | -0.036225 | -0.0090883
44 | 46 | 0.82488 | 0.52792 | 1.3852e-09 | 0 | 0 | 0 | 0 | 0 | 1 | -90 | 90 | -0.042223 | -0.010595 | 0.042239 | 0.010605
46 | 48 | 2.3221 | 1.4862 | 3.8995e-09 | 0 | 0 | 0 | 0 | 0 | 1 | -90 | 90 | -0.047852 | -0.012011 | 0.047909 | 0.012048
48 | 57 | 0.99154 | 0.63458 | 4.9952e-09 | 0 | 0 | 0 | 0 | 0 | 1 | -90 | 90 | 0.096677 | 0.024589 | -0.096577 | -0.024525
57 | 61 | 0.77879 | 0.49843 | 3.9234e-09 | 0 | 0 | 0 | 0 | 0 | 1 | -90 | 90 | 0.096577 | 0.024525 | -0.096497 | -0.024475
61 | 62 | 0.84383 | 0.54005 | 4.2511e-09 | 0 | 0 | 0 | 0 | 0 | 1 | -90 | 90 | 0.086865 | 0.022061 | -0.086796 | -0.022017
53 | 68 | 0.38521 | 0.24654 | 6.4688e-10 | 0 | 0 | 0 | 0 | 0 | 1 | -90 | 90 | 0.00721 | 0.0018071 | -0.0072098 | -0.001807
62 | 63 | 4.8488 | 3.1032 | 8.1425e-09 | 0 | 0 | 0 | 0 | 0 | 1 | -90 | 90 | 0.077053 | 0.019575 | -0.076738 | -0.019375
63 | 66 | 0.54085 | 0.34614 | 9.0823e-10 | 0 | 0 | 0 | 0 | 0 | 1 | -90 | 90 | 0.066744 | 0.01687 | -0.066717 | -0.016853
66 | 64 | 0.40177 | 0.25713 | 6.7469e-10 | 0 | 0 | 0 | 0 | 0 | 1 | -90 | 90 | 0.064917 | 0.016402 | -0.064898 | -0.01639
67 | 69 | 1.4408 | 0.92209 | 2.4194e-09 | 0 | 0 | 0 | 0 | 0 | 1 | -90 | 90 | 0.015155 | 0.0037996 | -0.015152 | -0.0037975
69 | 70 | 0.31478 | 0.20146 | 5.2861e-10 | 0 | 0 | 0 | 0 | 0 | 1 | -90 | 90 | 0.0022456 | 0.00056277 | -0.0022455 | -0.00056281