## bus_data
BUS_I | BUS_TYPE | Pd | Qd | Gs | Bs | area | Vm | Va | baseKV | zone | Vmax | Vmin
1 | 1 | 0.0027568 | 0.00069093 | 0 | 0 | 1 | 0.97459 | -0.48933 | 0.4 | 1 | 1.1 | 0.9
2 | 1 | 0 | 0 | 0 | 0 | 1 | 0.97485 | -0.4842 | 0.4 | 1 | 1.1 | 0.9
3 | 1 | 0 | 0 | 0 | 0 | 1 | 0.97451 | -0.49092 | 0.4 | 1 | 1.1 | 0.9
4 | 1 | 0 | 0 | 0 | 0 | 1 | 0.9751 | -0.47929 | 0.4 | 1 | 1.1 | 0.9
5 | 1 | 0.0052111 | 0.001306 | 0 | 0 | 1 | 0.9747 | -0.48706 | 0.4 | 1 | 1.1 | 0.9
6 | 1 | 0.0042947 | 0.0010764 | 0 | 0 | 1 | 0.97447 | -0.49159 | 0.4 | 1 | 1.1 | 0.9
7 | 1 | 0.014803 | 0.00371 | 0 | 0 | 1 | 0.97412 | -0.49861 | 0.4 | 1 | 1.1 | 0.9
113 | 1 | 0 | 0 | 0 | 0 | 1 | 0.97364 | -0.50806 | 0.4 | 1 | 1.1 | 0.9
94 | 1 | 0.003698 | 0.00092681 | 0 | 0 | 1 | 0.97617 | -0.45826 | 0.4 | 1 | 1.1 | 0.9
114 | 1 | 0.0041513 | 0.0010404 | 0 | 0 | 1 | 0.97464 | -0.4882 | 0.4 | 1 | 1.1 | 0.9
71 | 1 | 0.0018521 | 0.00046419 | 0 | 0 | 1 | 0.97409 | -0.49907 | 0.4 | 1 | 1.1 | 0.9
115 | 1 | 0.0062282 | 0.0015609 | 0 | 0 | 1 | 0.97341 | -0.5126 | 0.4 | 1 | 1.1 | 0.9
110 | 1 | 0 | 0 | 0 | 0 | 1 | 0.97281 | -0.52432 | 0.4 | 1 | 1.1 | 0.9
92 | 1 | 0.004177 | 0.0010469 | 0 | 0 | 1 | 0.97796 | -0.42317 | 0.4 | 1 | 1.1 | 0.9
61 | 1 | 0 | 0 | 0 | 0 | 1 | 0.99041 | -0.18355 | 0.4 | 1 | 1.1 | 0.9
78 | 1 | 0.0022648 | 0.0005676 | 0 | 0 | 1 | 0.9908 | -0.17602 | 0.4 | 1 | 1.1 | 0.9
53 | 1 | 0 | 0 | 0 | 0 | 1 | 0.98974 | -0.1966 | 0.4 | 1 | 1.1 | 0.9
59 | 1 | 0.0034058 | 0.00085357 | 0 | 0 | 1 | 0.9903 | -0.18574 | 0.4 | 1 | 1.1 | 0.9
85 | 1 | 0.0070172 | 0.0017587 | 0 | 0 | 1 | 0.98929 | -0.20524 | 0.4 | 1 | 1.1 | 0.9
68 | 1 | 0.0029684 | 0.00074396 | 0 | 0 | 1 | 0.99011 | -0.18881 | 0.4 | 1 | 1.1 | 0.9
69 | 1 | 0.0021587 | 0.00054101 | 0 | 0 | 1 | 0.99012 | -0.18868 | 0.4 | 1 | 1.1 | 0.9
10 | 1 | 0.0040589 | 0.0010172 | 0 | 0 | 1 | 0.9739 | -0.50236 | 0.4 | 1 | 1.1 | 0.9
11 | 1 | 0.0013289 | 0.00033304 | 0 | 0 | 1 | 0.97395 | -0.50151 | 0.4 | 1 | 1.1 | 0.9
12 | 1 | 0 | 0 | 0 | 0 | 1 | 0.97347 | -0.51095 | 0.4 | 1 | 1.1 | 0.9
13 | 1 | 0.0054516 | 0.0013663 | 0 | 0 | 1 | 0.97429 | -0.49476 | 0.4 | 1 | 1.1 | 0.9
14 | 1 | 0.0017855 | 0.00044748 | 0 | 0 | 1 | 0.97329 | -0.51433 | 0.4 | 1 | 1.1 | 0.9
15 | 1 | 0.0012546 | 0.00031443 | 0 | 0 | 1 | 0.97339 | -0.51245 | 0.4 | 1 | 1.1 | 0.9
27 | 1 | 0.0031848 | 0.00079818 | 0 | 0 | 1 | 0.97432 | -0.49411 | 0.4 | 1 | 1.1 | 0.9
16 | 1 | 0.0019761 | 0.00049525 | 0 | 0 | 1 | 0.97328 | -0.51467 | 0.4 | 1 | 1.1 | 0.9
19 | 1 | 0.002255 | 0.00056516 | 0 | 0 | 1 | 0.97319 | -0.51645 | 0.4 | 1 | 1.1 | 0.9
28 | 1 | 0 | 0 | 0 | 0 | 1 | 0.97449 | -0.49082 | 0.4 | 1 | 1.1 | 0.9
17 | 1 | 0.0047063 | 0.0011795 | 0 | 0 | 1 | 0.97275 | -0.52506 | 0.4 | 1 | 1.1 | 0.9
18 | 1 | 0.0018385 | 0.00046076 | 0 | 0 | 1 | 0.97302 | -0.51975 | 0.4 | 1 | 1.1 | 0.9
102 | 1 | 0.0024028 | 0.00060219 | 0 | 0 | 1 | 0.97215 | -0.537 | 0.4 | 1 | 1.1 | 0.9
32 | 1 | 0.00436 | 0.0010927 | 0 | 0 | 1 | 0.97021 | -0.57523 | 0.4 | 1 | 1.1 | 0.9
33 | 1 | 0.0041404 | 0.0010377 | 0 | 0 | 1 | 0.97032 | -0.57309 | 0.4 | 1 | 1.1 | 0.9
35 | 1 | 0 | 0 | 0 | 0 | 1 | 0.9705 | -0.56959 | 0.4 | 1 | 1.1 | 0.9
37 | 1 | 0.0026689 | 0.00066889 | 0 | 0 | 1 | 0.97067 | -0.56614 | 0.4 | 1 | 1.1 | 0.9
36 | 1 | 0 | 0 | 0 | 0 | 1 | 0.97128 | -0.55402 | 0.4 | 1 | 1.1 | 0.9
121 | 1 | 0.0058202 | 0.0014587 | 0 | 0 | 1 | 0.97108 | -0.55803 | 0.4 | 1 | 1.1 | 0.9
40 | 1 | 0 | 0 | 0 | 0 | 1 | 0.97137 | -0.55242 | 0.4 | 1 | 1.1 | 0.9
39 | 1 | 0.0049302 | 0.0012356 | 0 | 0 | 1 | 0.97102 | -0.55924 | 0.4 | 1 | 1.1 | 0.9
41 | 1 | 0 | 0 | 0 | 0 | 1 | 0.97164 | -0.54691 | 0.4 | 1 | 1.1 | 0.9
42 | 1 | 0.0023786 | 0.00059612 | 0 | 0 | 1 | 0.97121 | -0.55539 | 0.4 | 1 | 1.1 | 0.9
100 | 1 | 0.0032585 | 0.00081666 | 0 | 0 | 1 | 0.97149 | -0.55 | 0.4 | 1 | 1.1 | 0.9
98 | 1 | 0.0069707 | 0.001747 | 0 | 0 | 1 | 0.97088 | -0.562 | 0.4 | 1 | 1.1 | 0.9
99 | 1 | 0.0038043 | 0.00095344 | 0 | 0 | 1 | 0.97054 | -0.56869 | 0.4 | 1 | 1.1 | 0.9
20 | 1 | 0.0022799 | 0.00057139 | 0 | 0 | 1 | 0.97301 | -0.5199 | 0.4 | 1 | 1.1 | 0.9
21 | 1 | 0.0013068 | 0.00032751 | 0 | 0 | 1 | 0.97294 | -0.52128 | 0.4 | 1 | 1.1 | 0.9
101 | 1 | 0.0023708 | 0.00059419 | 0 | 0 | 1 | 0.97291 | -0.52203 | 0.4 | 1 | 1.1 | 0.9
22 | 1 | 0 | 0 | 0 | 0 | 1 | 0.97291 | -0.52186 | 0.4 | 1 | 1.1 | 0.9
23 | 1 | 0.0013548 | 0.00033956 | 0 | 0 | 1 | 0.9729 | -0.52204 | 0.4 | 1 | 1.1 | 0.9
24 | 1 | 0 | 0 | 0 | 0 | 1 | 0.98442 | -0.29706 | 0.4 | 1 | 1.1 | 0.9
25 | 1 | 0 | 0 | 0 | 0 | 1 | 0.98852 | -0.21808 | 0.4 | 1 | 1.1 | 0.9
73 | 1 | 0.0019235 | 0.00048207 | 0 | 0 | 1 | 0.98407 | -0.30375 | 0.4 | 1 | 1.1 | 0.9
97 | 1 | 0 | 0 | 0 | 0 | 1 | 0.99097 | -0.1712 | 0.4 | 1 | 1.1 | 0.9
96 | 1 | 0.0075037 | 0.0018806 | 0 | 0 | 1 | 0.98818 | -0.22464 | 0.4 | 1 | 1.1 | 0.9
72 | 1 | 0.0019778 | 0.00049568 | 0 | 0 | 1 | 0.98307 | -0.32308 | 0.4 | 1 | 1.1 | 0.9
103 | 1 | 0 | 0 | 0 | 0 | 1 | 0.99246 | -0.14285 | 0.4 | 1 | 1.1 | 0.9
31 | 1 | 0.0045543 | 0.0011414 | 0 | 0 | 1 | 0.97508 | -0.47909 | 0.4 | 1 | 1.1 | 0.9
29 | 1 | 0.0021052 | 0.00052761 | 0 | 0 | 1 | 0.97427 | -0.4951 | 0.4 | 1 | 1.1 | 0.9
56 | 1 | 0.0048349 | 0.0012117 | 0 | 0 | 1 | 0.97525 | -0.47579 | 0.4 | 1 | 1.1 | 0.9
30 | 1 | 0.0045436 | 0.0011387 | 0 | 0 | 1 | 0.97395 | -0.50139 | 0.4 | 1 | 1.1 | 0.9
122 | 1 | 0.005975 | 0.0014975 | 0 | 0 | 1 | 0.97362 | -0.50788 | 0.4 | 1 | 1.1 | 0.9
44 | 1 | 0.0028767 | 0.00072097 | 0 | 0 | 1 | 0.97048 | -0.57002 | 0.4 | 1 | 1.1 | 0.9
38 | 1 | 0 | 0 | 0 | 0 | 1 | 0.97044 | -0.57077 | 0.4 | 1 | 1.1 | 0.9
43 | 1 | 0.0015874 | 0.00039785 | 0 | 0 | 1 | 0.97041 | -0.57128 | 0.4 | 1 | 1.1 | 0.9
55 | 1 | 0.0044694 | 0.0011201 | 0 | 0 | 1 | 0.9761 | -0.45904 | 0.4 | 1 | 1.1 | 0.9
46 | 1 | 0.0045328 | 0.001136 | 0 | 0 | 1 | 0.97643 | -0.45273 | 0.4 | 1 | 1.1 | 0.9
47 | 1 | 0.0045436 | 0.0011387 | 0 | 0 | 1 | 0.97643 | -0.45278 | 0.4 | 1 | 1.1 | 0.9
48 | 1 | 0 | 0 | 0 | 0 | 1 | 0.97652 | -0.45085 | 0.4 | 1 | 1.1 | 0.9
49 | 1 | 0.0039693 | 0.00099481 | 0 | 0 | 1 | 0.97634 | -0.45448 | 0.4 | 1 | 1.1 | 0.9
50 | 1 | 0 | 0 | 0 | 0 | 1 | 0.97693 | -0.44279 | 0.4 | 1 | 1.1 | 0.9
51 | 1 | 0.0061182 | 0.0015334 | 0 | 0 | 1 | 0.97631 | -0.45498 | 0.4 | 1 | 1.1 | 0.9
57 | 1 | 0.015952 | 0.0039981 | 0 | 0 | 1 | 0.97927 | -0.39715 | 0.4 | 1 | 1.1 | 0.9
54 | 1 | 0.0072525 | 0.0018176 | 0 | 0 | 1 | 0.97678 | -0.44579 | 0.4 | 1 | 1.1 | 0.9
65 | 1 | 0.0044271 | 0.0011095 | 0 | 0 | 1 | 0.97611 | -0.45895 | 0.4 | 1 | 1.1 | 0.9
63 | 1 | 0.0039245 | 0.00098356 | 0 | 0 | 1 | 0.98103 | -0.36289 | 0.4 | 1 | 1.1 | 0.9
66 | 1 | 0.00175 | 0.00043858 | 0 | 0 | 1 | 0.97606 | -0.45999 | 0.4 | 1 | 1.1 | 0.9
64 | 1 | 0.025113 | 0.0062939 | 0 | 0 | 1 | 0.98135 | -0.35661 | 0.4 | 1 | 1.1 | 0.9
58 | 1 | 0.015587 | 0.0039065 | 0 | 0 | 1 | 0.98983 | -0.19474 | 0.4 | 1 | 1.1 | 0.9
60 | 3 | 0.030175 | 0.0075627 | 0 | 0 | 1 | 1 | 0 | 0.4 | 1 | 1.1 | 0.9
62 | 1 | 0 | 0 | 0 | 0 | 1 | 0.99565 | -0.082415 | 0.4 | 1 | 1.1 | 0.9
82 | 1 | 0.0065942 | 0.0016527 | 0 | 0 | 1 | 0.99378 | -0.1177 | 0.4 | 1 | 1.1 | 0.9
83 | 1 | 0.0042871 | 0.0010745 | 0 | 0 | 1 | 0.99552 | -0.084784 | 0.4 | 1 | 1.1 | 0.9
84 | 1 | 0 | 0 | 0 | 0 | 1 | 0.99486 | -0.097305 | 0.4 | 1 | 1.1 | 0.9
80 | 1 | 0.0053276 | 0.0013352 | 0 | 0 | 1 | 0.99504 | -0.094099 | 0.4 | 1 | 1.1 | 0.9
76 | 1 | 0.0023527 | 0.00058963 | 0 | 0 | 1 | 0.99128 | -0.16674 | 0.4 | 1 | 1.1 | 0.9
116 | 1 | 0.027781 | 0.0069626 | 0 | 0 | 1 | 0.99418 | -0.11045 | 0.4 | 1 | 1.1 | 0.9
81 | 1 | 0.00625 | 0.0015664 | 0 | 0 | 1 | 0.99439 | -0.10661 | 0.4 | 1 | 1.1 | 0.9
74 | 1 | 0.002255 | 0.00056516 | 0 | 0 | 1 | 0.98204 | -0.34321 | 0.4 | 1 | 1.1 | 0.9
67 | 1 | 0.0034449 | 0.00086337 | 0 | 0 | 1 | 0.976 | -0.46111 | 0.4 | 1 | 1.1 | 0.9
70 | 1 | 0.0024505 | 0.00061416 | 0 | 0 | 1 | 0.9902 | -0.1872 | 0.4 | 1 | 1.1 | 0.9
87 | 1 | 0.0079159 | 0.0019839 | 0 | 0 | 1 | 0.99024 | -0.18631 | 0.4 | 1 | 1.1 | 0.9
86 | 1 | 0.005499 | 0.0013782 | 0 | 0 | 1 | 0.9905 | -0.18125 | 0.4 | 1 | 1.1 | 0.9
75 | 1 | 0.0063862 | 0.0016005 | 0 | 0 | 1 | 0.99227 | -0.14742 | 0.4 | 1 | 1.1 | 0.9
77 | 1 | 0.0051306 | 0.0012859 | 0 | 0 | 1 | 0.99288 | -0.13563 | 0.4 | 1 | 1.1 | 0.9
79 | 1 | 0.0067305 | 0.0016868 | 0 | 0 | 1 | 0.99361 | -0.12168 | 0.4 | 1 | 1.1 | 0.9
117 | 1 | 0 | 0 | 0 | 0 | 1 | 0.98719 | -0.24406 | 0.4 | 1 | 1.1 | 0.9
119 | 1 | 0.013792 | 0.0034566 | 0 | 0 | 1 | 0.98932 | -0.20311 | 0.4 | 1 | 1.1 | 0.9
106 | 1 | 0 | 0 | 0 | 0 | 1 | 0.98245 | -0.3356 | 0.4 | 1 | 1.1 | 0.9
91 | 1 | 0 | 0 | 0 | 0 | 1 | 0.99298 | -0.13328 | 0.4 | 1 | 1.1 | 0.9
88 | 1 | 0.020259 | 0.0050774 | 0 | 0 | 1 | 0.99052 | -0.18099 | 0.4 | 1 | 1.1 | 0.9
89 | 1 | 0.0061102 | 0.0015314 | 0 | 0 | 1 | 0.9912 | -0.16764 | 0.4 | 1 | 1.1 | 0.9
90 | 1 | 0.021052 | 0.0052762 | 0 | 0 | 1 | 0.99172 | -0.1577 | 0.4 | 1 | 1.1 | 0.9
118 | 1 | 0 | 0 | 0 | 0 | 1 | 0.99092 | -0.17254 | 0.4 | 1 | 1.1 | 0.9
93 | 1 | 0.0072599 | 0.0018195 | 0 | 0 | 1 | 0.97809 | -0.42061 | 0.4 | 1 | 1.1 | 0.9
95 | 1 | 0 | 0 | 0 | 0 | 1 | 0.98078 | -0.36798 | 0.4 | 1 | 1.1 | 0.9
105 | 1 | 0 | 0 | 0 | 0 | 1 | 0.98073 | -0.36894 | 0.4 | 1 | 1.1 | 0.9
120 | 1 | 0.014665 | 0.0036754 | 0 | 0 | 1 | 0.98215 | -0.34156 | 0.4 | 1 | 1.1 | 0.9
104 | 1 | 0.0070962 | 0.0017785 | 0 | 0 | 1 | 0.98065 | -0.37052 | 0.4 | 1 | 1.1 | 0.9
107 | 1 | 0.018944 | 0.0047479 | 0 | 0 | 1 | 0.97236 | -0.53315 | 0.4 | 1 | 1.1 | 0.9
108 | 1 | 0.0069662 | 0.0017459 | 0 | 0 | 1 | 0.97244 | -0.53158 | 0.4 | 1 | 1.1 | 0.9
111 | 1 | 0.011462 | 0.0028726 | 0 | 0 | 1 | 0.97327 | -0.51535 | 0.4 | 1 | 1.1 | 0.9

## generator_data
GEN_BUS | PG | QG | QMAX | QMIN | VG | MBASE | GEN_STATUS | PMAX | PMIN
60 | 0.5351 | 0.13739 | 10 | -10 | 1 | 100 | 1 | 10 | 0

## branch_data
F_BUS | T_BUS | BR_R | BR_X | BR_B | RATE_A | RATE_B | RATE_C | TAP | SHIFT | BR_STATUS | ANGMIN | ANGMAX | P_in | Q_in | P_out | Q_out
1 | 2 | 0.92171 | 0.5899 | 1.5478e-09 | 0 | 0 | 0 | 0 | 0 | 1 | -90 | 90 | -0.023714 | -0.0059461 | 0.02372 | 0.0059497
1 | 3 | 0.32149 | 0.20575 | 5.3987e-10 | 0 | 0 | 0 | 0 | 0 | 1 | -90 | 90 | 0.020957 | 0.0052551 | -0.020956 | -0.0052542
2 | 4 | 0.63242 | 0.40475 | 1.062e-09 | 0 | 0 | 0 | 0 | 0 | 1 | -90 | 90 | -0.033084 | -0.0082967 | 0.033091 | 0.0083016
2 | 5 | 1.2986 | 0.83108 | 2.1806e-09 | 0 | 0 | 0 | 0 | 0 | 1 | -90 | 90 | 0.0093637 | 0.0023471 | -0.0093624 | -0.0023465
3 | 6 | 0.663 | 0.42432 | 1.1133e-09 | 0 | 0 | 0 | 0 | 0 | 1 | -90 | 90 | 0.0042947 | 0.0010764 | -0.0042946 | -0.0010764
3 | 7 | 1.9659 | 1.2581 | 3.3012e-09 | 0 | 0 | 0 | 0 | 0 | 1 | -90 | 90 | 0.016661 | 0.0041778 | -0.016655 | -0.0041742
4 | 113 | 2.8073 | 1.7967 | 4.7143e-09 | 0 | 0 | 0 | 0 | 0 | 1 | -90 | 90 | 0.043695 | 0.010987 | -0.043635 | -0.01095
4 | 94 | 1.1707 | 0.74926 | 1.966e-09 | 0 | 0 | 0 | 0 | 0 | 1 | -90 | 90 | -0.076786 | -0.019289 | 0.076864 | 0.019338
5 | 114 | 1.1749 | 0.75192 | 1.9729e-09 | 0 | 0 | 0 | 0 | 0 | 1 | -90 | 90 | 0.0041514 | 0.0010404 | -0.0041512 | -0.0010405
7 | 71 | 1.0548 | 0.67507 | 1.7713e-09 | 0 | 0 | 0 | 0 | 0 | 1 | -90 | 90 | 0.0018521 | 0.00046406 | -0.0018521 | -0.0004642
113 | 115 | 1.0902 | 0.69776 | 1.8308e-09 | 0 | 0 | 0 | 0 | 0 | 1 | -90 | 90 | 0.017695 | 0.0044368 | -0.017691 | -0.0044345
113 | 110 | 2.6652 | 1.7058 | 4.4756e-09 | 0 | 0 | 0 | 0 | 0 | 1 | -90 | 90 | 0.02594 | 0.0065128 | -0.02592 | -0.0065004
94 | 92 | 1.8682 | 1.1957 | 3.1372e-09 | 0 | 0 | 0 | 0 | 0 | 1 | -90 | 90 | -0.080562 | -0.020265 | 0.080697 | 0.020351
115 | 111 | 1.0215 | 0.65376 | 1.7154e-09 | 0 | 0 | 0 | 0 | 0 | 1 | -90 | 90 | 0.011463 | 0.0028735 | -0.011461 | -0.0028727
110 | 108 | 1.1879 | 0.76027 | 1.9948e-09 | 0 | 0 | 0 | 0 | 0 | 1 | -90 | 90 | 0.02592 | 0.0065004 | -0.025911 | -0.0064949
92 | 93 | 0.12987 | 0.083114 | 2.1808e-10 | 0 | 0 | 0 | 0 | 0 | 1 | -90 | 90 | -0.084874 | -0.021398 | 0.084884 | 0.021404
61 | 78 | 1.2722 | 0.81422 | 2.1364e-09 | 0 | 0 | 0 | 0 | 0 | 1 | -90 | 90 | -0.026026 | -0.0065262 | 0.026035 | 0.006532
61 | 53 | 8.1713 | 5.2296 | 1.3722e-08 | 0 | 0 | 0 | 0 | 0 | 1 | -90 | 90 | 0.0070245 | 0.0017611 | -0.0070201 | -0.0017596
61 | 59 | 0.50771 | 0.32493 | 8.5258e-10 | 0 | 0 | 0 | 0 | 0 | 1 | -90 | 90 | 0.019001 | 0.0047651 | -0.019 | -0.0047639
78 | 76 | 1.4445 | 0.9245 | 2.4258e-09 | 0 | 0 | 0 | 0 | 0 | 1 | -90 | 90 | -0.0283 | -0.0070996 | 0.028313 | 0.0071074
53 | 85 | 5.3984 | 3.455 | 9.0654e-09 | 0 | 0 | 0 | 0 | 0 | 1 | -90 | 90 | 0.0070201 | 0.0017597 | -0.0070172 | -0.0017587
59 | 58 | 2.5361 | 1.6231 | 4.2589e-09 | 0 | 0 | 0 | 0 | 0 | 1 | -90 | 90 | 0.015594 | 0.0039104 | -0.015587 | -0.0039065
68 | 69 | 0.19609 | 0.12549 | 3.2928e-10 | 0 | 0 | 0 | 0 | 0 | 1 | -90 | 90 | -0.0029684 | -0.00074396 | 0.0029684 | 0.00074394
69 | 70 | 1.2736 | 0.81509 | 2.1387e-09 | 0 | 0 | 0 | 0 | 0 | 1 | -90 | 90 | -0.0051271 | -0.001285 | 0.0051275 | 0.001285
10 | 11 | 0.051335 | 0.032855 | 4.3103e-10 | 0 | 0 | 0 | 0 | 0 | 1 | -90 | 90 | -0.070531 | -0.017727 | 0.070534 | 0.017729
10 | 12 | 0.55033 | 0.35221 | 4.6207e-09 | 0 | 0 | 0 | 0 | 0 | 1 | -90 | 90 | 0.066472 | 0.01671 | -0.066445 | -0.016693
11 | 13 | 0.39979 | 0.25586 | 3.3568e-09 | 0 | 0 | 0 | 0 | 0 | 1 | -90 | 90 | -0.071863 | -0.018062 | 0.071886 | 0.018077
12 | 14 | 0.26773 | 0.17135 | 2.2479e-09 | 0 | 0 | 0 | 0 | 0 | 1 | -90 | 90 | 0.05378 | 0.013519 | -0.053771 | -0.013513
12 | 15 | 0.503 | 0.32192 | 8.4467e-10 | 0 | 0 | 0 | 0 | 0 | 1 | -90 | 90 | 0.012665 | 0.0031744 | -0.012664 | -0.0031739
13 | 27 | 0.036025 | 0.023056 | 3.0248e-10 | 0 | 0 | 0 | 0 | 0 | 1 | -90 | 90 | -0.077337 | -0.019443 | 0.07734 | 0.019444
14 | 16 | 0.027863 | 0.017832 | 2.3395e-10 | 0 | 0 | 0 | 0 | 0 | 1 | -90 | 90 | 0.051986 | 0.013066 | -0.051985 | -0.013065
15 | 19 | 1.4883 | 0.95251 | 2.4992e-09 | 0 | 0 | 0 | 0 | 0 | 1 | -90 | 90 | 0.01141 | 0.0028595 | -0.011407 | -0.0028583
27 | 28 | 0.17409 | 0.11142 | 1.4617e-09 | 0 | 0 | 0 | 0 | 0 | 1 | -90 | 90 | -0.080525 | -0.020243 | 0.080537 | 0.020251
16 | 17 | 0.88285 | 0.56502 | 2.9651e-09 | 0 | 0 | 0 | 0 | 0 | 1 | -90 | 90 | 0.050009 | 0.01257 | -0.049984 | -0.012554
19 | 18 | 1.5313 | 0.98002 | 2.5714e-09 | 0 | 0 | 0 | 0 | 0 | 1 | -90 | 90 | 0.0091525 | 0.0022932 | -0.0091511 | -0.0022925
28 | 31 | 0.5372 | 0.34381 | 4.5105e-09 | 0 | 0 | 0 | 0 | 0 | 1 | -90 | 90 | -0.093168 | -0.023418 | 0.093221 | 0.023451
28 | 29 | 1.4406 | 0.92196 | 2.4191e-09 | 0 | 0 | 0 | 0 | 0 | 1 | -90 | 90 | 0.012631 | 0.0031674 | -0.012628 | -0.003166
17 | 102 | 1.1197 | 0.71663 | 3.7606e-09 | 0 | 0 | 0 | 0 | 0 | 1 | -90 | 90 | 0.045278 | 0.011375 | -0.045252 | -0.011359
18 | 20 | 0.087789 | 0.056185 | 1.4742e-10 | 0 | 0 | 0 | 0 | 0 | 1 | -90 | 90 | 0.0073126 | 0.0018317 | -0.0073126 | -0.0018317
102 | 41 | 0.98062 | 0.6276 | 1.6467e-09 | 0 | 0 | 0 | 0 | 0 | 1 | -90 | 90 | 0.04285 | 0.010757 | -0.042829 | -0.010744
32 | 33 | 2.0727 | 1.3266 | 3.4807e-09 | 0 | 0 | 0 | 0 | 0 | 1 | -90 | 90 | -0.0043598 | -0.0010928 | 0.0043602 | 0.0010927
33 | 35 | 1.7402 | 1.1137 | 2.9222e-09 | 0 | 0 | 0 | 0 | 0 | 1 | -90 | 90 | -0.0085005 | -0.0021304 | 0.0085019 | 0.0021311
35 | 37 | 1.7121 | 1.0957 | 2.875e-09 | 0 | 0 | 0 | 0 | 0 | 1 | -90 | 90 | -0.0085019 | -0.0021311 | 0.0085033 | 0.0021317
37 | 39 | 2.6084 | 1.6694 | 4.3802e-09 | 0 | 0 | 0 | 0 | 0 | 1 | -90 | 90 | -0.011172 | -0.0028006 | 0.011176 | 0.0028026
36 | 121 | 2.9095 | 1.8621 | 4.8859e-09 | 0 | 0 | 0 | 0 | 0 | 1 | -90 | 90 | 0.0058211 | 0.001459 | -0.00582 | -0.0014588
36 | 40 | 1.1652 | 0.7457 | 1.9566e-09 | 0 | 0 | 0 | 0 | 0 | 1 | -90 | 90 | -0.0058211 | -0.001459 | 0.0058216 | 0.0014591
40 | 41 | 0.58898 | 0.37695 | 9.8906e-10 | 0 | 0 | 0 | 0 | 0 | 1 | -90 | 90 | -0.03956 | -0.0099209 | 0.03957 | 0.0099275
40 | 42 | 0.71411 | 0.45703 | 1.1992e-09 | 0 | 0 | 0 | 0 | 0 | 1 | -90 | 90 | 0.017627 | 0.0044205 | -0.017625 | -0.0044191
40 | 39 | 1.792 | 1.1469 | 3.0093e-09 | 0 | 0 | 0 | 0 | 0 | 1 | -90 | 90 | 0.016111 | 0.0040413 | -0.016106 | -0.0040382
41 | 100 | 4.0063 | 2.5641 | 6.7277e-09 | 0 | 0 | 0 | 0 | 0 | 1 | -90 | 90 | 0.0032589 | 0.00081637 | -0.0032584 | -0.0008167
42 | 98 | 1.8316 | 1.1722 | 3.0757e-09 | 0 | 0 | 0 | 0 | 0 | 1 | -90 | 90 | 0.015246 | 0.0038229 | -0.015242 | -0.0038201
98 | 99 | 3.4187 | 2.188 | 5.741e-09 | 0 | 0 | 0 | 0 | 0 | 1 | -90 | 90 | 0.0082711 | 0.002073 | -0.0082685 | -0.0020719
99 | 44 | 1.2589 | 0.80571 | 2.1141e-09 | 0 | 0 | 0 | 0 | 0 | 1 | -90 | 90 | 0.0044644 | 0.0011184 | -0.0044641 | -0.0011184
20 | 21 | 2.2006 | 1.4084 | 3.6955e-09 | 0 | 0 | 0 | 0 | 0 | 1 | -90 | 90 | 0.0026618 | 0.00066651 | -0.0026616 | -0.00066675
20 | 101 | 3.8072 | 2.4366 | 6.3933e-09 | 0 | 0 | 0 | 0 | 0 | 1 | -90 | 90 | 0.002371 | 0.00059376 | -0.0023708 | -0.00059421
21 | 22 | 1.8098 | 1.1583 | 3.0392e-09 | 0 | 0 | 0 | 0 | 0 | 1 | -90 | 90 | 0.0013549 | 0.00033922 | -0.0013548 | -0.00033949
22 | 23 | 0.56377 | 0.36081 | 9.4673e-10 | 0 | 0 | 0 | 0 | 0 | 1 | -90 | 90 | 0.0013548 | 0.00033949 | -0.0013548 | -0.00033957
24 | 25 | 1.7753 | 1.1362 | 1.4906e-08 | 0 | 0 | 0 | 0 | 0 | 1 | -90 | 90 | -0.19564 | -0.049647 | 0.19638 | 0.050123
24 | 73 | 0.14975 | 0.095843 | 1.2574e-09 | 0 | 0 | 0 | 0 | 0 | 1 | -90 | 90 | 0.19564 | 0.049647 | -0.19557 | -0.049607
25 | 97 | 1.0212 | 0.6536 | 8.5748e-09 | 0 | 0 | 0 | 0 | 0 | 1 | -90 | 90 | -0.20389 | -0.052004 | 0.20435 | 0.0523
25 | 96 | 3.8317 | 2.4523 | 6.4344e-09 | 0 | 0 | 0 | 0 | 0 | 1 | -90 | 90 | 0.007506 | 0.0018815 | -0.0075037 | -0.0018806
73 | 72 | 0.4363 | 0.27923 | 3.6633e-09 | 0 | 0 | 0 | 0 | 0 | 1 | -90 | 90 | 0.19365 | 0.049125 | -0.19347 | -0.049011
97 | 103 | 0.61984 | 0.3967 | 5.2044e-09 | 0 | 0 | 0 | 0 | 0 | 1 | -90 | 90 | -0.20435 | -0.052299 | 0.20463 | 0.052479
72 | 74 | 0.45815 | 0.29321 | 3.8468e-09 | 0 | 0 | 0 | 0 | 0 | 1 | -90 | 90 | 0.19149 | 0.048515 | -0.19131 | -0.048397
103 | 82 | 0.55161 | 0.35303 | 4.6315e-09 | 0 | 0 | 0 | 0 | 0 | 1 | -90 | 90 | -0.20463 | -0.052478 | 0.20488 | 0.052638
31 | 56 | 0.14455 | 0.092513 | 1.2137e-09 | 0 | 0 | 0 | 0 | 0 | 1 | -90 | 90 | -0.097775 | -0.024592 | 0.09779 | 0.024602
29 | 30 | 2.5451 | 1.6289 | 4.2739e-09 | 0 | 0 | 0 | 0 | 0 | 1 | -90 | 90 | 0.010523 | 0.0026384 | -0.01052 | -0.0026368
56 | 55 | 0.698 | 0.44672 | 5.8606e-09 | 0 | 0 | 0 | 0 | 0 | 1 | -90 | 90 | -0.10263 | -0.025814 | 0.10271 | 0.025866
30 | 122 | 4.6154 | 2.9538 | 7.7505e-09 | 0 | 0 | 0 | 0 | 0 | 1 | -90 | 90 | 0.0059767 | 0.001498 | -0.0059749 | -0.0014975
44 | 38 | 1.9863 | 1.2712 | 3.3355e-09 | 0 | 0 | 0 | 0 | 0 | 1 | -90 | 90 | 0.0015875 | 0.0003974 | -0.0015874 | -0.00039768
38 | 43 | 1.3402 | 0.85772 | 2.2505e-09 | 0 | 0 | 0 | 0 | 0 | 1 | -90 | 90 | 0.0015874 | 0.00039768 | -0.0015874 | -0.00039787
55 | 54 | 0.52982 | 0.33908 | 4.4485e-09 | 0 | 0 | 0 | 0 | 0 | 1 | -90 | 90 | -0.10718 | -0.026986 | 0.10724 | 0.027029
46 | 47 | 0.02781 | 0.017799 | 4.6701e-11 | 0 | 0 | 0 | 0 | 0 | 1 | -90 | 90 | 0.0085131 | 0.0021335 | -0.0085131 | -0.0021335
46 | 48 | 0.6154 | 0.39386 | 1.0334e-09 | 0 | 0 | 0 | 0 | 0 | 1 | -90 | 90 | -0.013046 | -0.0032696 | 0.013047 | 0.0032702
47 | 49 | 1.8285 | 1.1702 | 3.0705e-09 | 0 | 0 | 0 | 0 | 0 | 1 | -90 | 90 | 0.0039696 | 0.00099475 | -0.0039692 | -0.00099484
48 | 50 | 1.1974 | 0.76635 | 2.0108e-09 | 0 | 0 | 0 | 0 | 0 | 1 | -90 | 90 | -0.028792 | -0.0072178 | 0.028803 | 0.0072247
48 | 51 | 1.1232 | 0.71886 | 1.8862e-09 | 0 | 0 | 0 | 0 | 0 | 1 | -90 | 90 | 0.015745 | 0.0039476 | -0.015742 | -0.0039458
50 | 57 | 1.3694 | 0.87642 | 1.1498e-08 | 0 | 0 | 0 | 0 | 0 | 1 | -90 | 90 | -0.14332 | -0.036081 | 0.14363 | 0.036281
50 | 54 | 0.11263 | 0.072083 | 9.4568e-10 | 0 | 0 | 0 | 0 | 0 | 1 | -90 | 90 | 0.11451 | 0.028857 | -0.1145 | -0.028847
51 | 65 | 1.7616 | 1.1274 | 2.9582e-09 | 0 | 0 | 0 | 0 | 0 | 1 | -90 | 90 | 0.009624 | 0.0024124 | -0.0096222 | -0.0024115
57 | 63 | 0.92886 | 0.59447 | 7.799e-09 | 0 | 0 | 0 | 0 | 0 | 1 | -90 | 90 | -0.15958 | -0.040279 | 0.15984 | 0.040446
65 | 66 | 0.85122 | 0.54478 | 1.4294e-09 | 0 | 0 | 0 | 0 | 0 | 1 | -90 | 90 | 0.0051952 | 0.0013019 | -0.0051949 | -0.0013019
63 | 64 | 0.16634 | 0.10646 | 1.3967e-09 | 0 | 0 | 0 | 0 | 0 | 1 | -90 | 90 | -0.16377 | -0.041429 | 0.16382 | 0.041461
66 | 67 | 1.3844 | 0.88601 | 2.3248e-09 | 0 | 0 | 0 | 0 | 0 | 1 | -90 | 90 | 0.003445 | 0.0008633 | -0.0034448 | -0.0008634
64 | 74 | 0.308 | 0.19712 | 2.586e-09 | 0 | 0 | 0 | 0 | 0 | 1 | -90 | 90 | -0.18893 | -0.047755 | 0.18905 | 0.047832
60 | 62 | 0.74081 | 0.47412 | 6.2201e-09 | 0 | 0 | 0 | 0 | 0 | 1 | -90 | 90 | 0.50492 | 0.12983 | -0.50291 | -0.12854
62 | 82 | 0.75185 | 0.48118 | 6.3128e-09 | 0 | 0 | 0 | 0 | 0 | 1 | -90 | 90 | 0.21184 | 0.054522 | -0.21148 | -0.054291
62 | 83 | 2.4549 | 1.5711 | 4.1224e-09 | 0 | 0 | 0 | 0 | 0 | 1 | -90 | 90 | 0.0042876 | 0.0010744 | -0.0042871 | -0.0010745
62 | 84 | 0.2957 | 0.18925 | 2.4828e-09 | 0 | 0 | 0 | 0 | 0 | 1 | -90 | 90 | 0.22611 | 0.057657 | -0.22595 | -0.057553
62 | 80 | 0.85811 | 0.54919 | 1.441e-09 | 0 | 0 | 0 | 0 | 0 | 1 | -90 | 90 | 0.06067 | 0.015285 | -0.060636 | -0.015264
84 | 116 | 0.26071 | 0.16685 | 2.189e-09 | 0 | 0 | 0 | 0 | 0 | 1 | -90 | 90 | 0.22595 | 0.057553 | -0.2258 | -0.057462
80 | 81 | 1.0063 | 0.64405 | 1.6899e-09 | 0 | 0 | 0 | 0 | 0 | 1 | -90 | 90 | 0.055308 | 0.013928 | -0.055275 | -0.013908
76 | 75 | 2.7811 | 1.7799 | 4.6702e-09 | 0 | 0 | 0 | 0 | 0 | 1 | -90 | 90 | -0.030665 | -0.007697 | 0.030694 | 0.0077146
116 | 91 | 0.51588 | 0.33016 | 1.7326e-09 | 0 | 0 | 0 | 0 | 0 | 1 | -90 | 90 | 0.19802 | 0.050499 | -0.19781 | -0.05036
81 | 79 | 1.3652 | 0.87372 | 2.2925e-09 | 0 | 0 | 0 | 0 | 0 | 1 | -90 | 90 | 0.049025 | 0.012341 | -0.04899 | -0.012319
70 | 87 | 0.51435 | 0.32918 | 8.6373e-10 | 0 | 0 | 0 | 0 | 0 | 1 | -90 | 90 | -0.007578 | -0.0018991 | 0.0075783 | 0.0018993
87 | 86 | 1.4347 | 0.91819 | 2.4092e-09 | 0 | 0 | 0 | 0 | 0 | 1 | -90 | 90 | -0.015494 | -0.0038832 | 0.015498 | 0.0038853
86 | 88 | 0.054365 | 0.034794 | 9.1293e-11 | 0 | 0 | 0 | 0 | 0 | 1 | -90 | 90 | -0.020997 | -0.0052635 | 0.020997 | 0.0052637
75 | 77 | 1.4055 | 0.89951 | 2.3602e-09 | 0 | 0 | 0 | 0 | 0 | 1 | -90 | 90 | -0.03708 | -0.0093152 | 0.037101 | 0.0093283
77 | 79 | 1.4639 | 0.9369 | 2.4583e-09 | 0 | 0 | 0 | 0 | 0 | 1 | -90 | 90 | -0.042231 | -0.010614 | 0.042259 | 0.010632
117 | 119 | 1.5784 | 1.0102 | 2.6506e-09 | 0 | 0 | 0 | 0 | 0 | 1 | -90 | 90 | -0.1148 | -0.029249 | 0.11503 | 0.029395
117 | 106 | 3.504 | 2.2426 | 5.8841e-09 | 0 | 0 | 0 | 0 | 0 | 1 | -90 | 90 | 0.1148 | 0.02925 | -0.1143 | -0.028927
119 | 118 | 1.0547 | 0.675 | 1.7711e-09 | 0 | 0 | 0 | 0 | 0 | 1 | -90 | 90 | -0.12882 | -0.032851 | 0.12901 | 0.032973
106 | 120 | 1.7587 | 1.1256 | 2.9533e-09 | 0 | 0 | 0 | 0 | 0 | 1 | -90 | 90 | 0.014669 | 0.0036778 | -0.014665 | -0.0036754
106 | 95 | 1.414 | 0.90495 | 2.3745e-09 | 0 | 0 | 0 | 0 | 0 | 1 | -90 | 90 | 0.099629 | 0.02525 | -0.099474 | -0.025151
91 | 118 | 1.3594 | 0.87 | 2.2828e-09 | 0 | 0 | 0 | 0 | 0 | 1 | -90 | 90 | 0.12926 | 0.033129 | -0.12901 | -0.032973
91 | 90 | 1.5758 | 1.0085 | 2.6462e-09 | 0 | 0 | 0 | 0 | 0 | 1 | -90 | 90 | 0.068547 | 0.01723 | -0.068468 | -0.017179
88 | 89 | 1.4242 | 0.91147 | 2.3916e-09 | 0 | 0 | 0 | 0 | 0 | 1 | -90 | 90 | -0.041256 | -0.010341 | 0.041283 | 0.010358
89 | 90 | 0.92465 | 0.59177 | 1.5527e-09 | 0 | 0 | 0 | 0 | 0 | 1 | -90 | 90 | -0.047393 | -0.011889 | 0.047415 | 0.011903
93 | 95 | 2.4646 | 1.5774 | 4.1388e-09 | 0 | 0 | 0 | 0 | 0 | 1 | -90 | 90 | -0.092144 | -0.023224 | 0.092377 | 0.023372
95 | 105 | 0.58391 | 0.3737 | 9.8054e-10 | 0 | 0 | 0 | 0 | 0 | 1 | -90 | 90 | 0.0070969 | 0.0017788 | -0.0070966 | -0.0017787
105 | 104 | 0.96086 | 0.61495 | 1.6135e-09 | 0 | 0 | 0 | 0 | 0 | 1 | -90 | 90 | 0.0070966 | 0.0017787 | -0.0070961 | -0.0017785
107 | 108 | 0.35025 | 0.22416 | 5.8816e-10 | 0 | 0 | 0 | 0 | 0 | 1 | -90 | 90 | -0.018944 | -0.0047481 | 0.018945 | 0.0047489