## bus_data
BUS_I | BUS_TYPE | Pd | Qd | Gs | Bs | area | Vm | Va | baseKV | zone | Vmax | Vmin
1 | 1 | 0.011125 | 0.0027882 | 0 | 0 | 1 | 0.99575 | -0.080214 | 0.4 | 1 | 1.1 | 0.9
2 | 1 | 0.0020721 | 0.00051933 | 0 | 0 | 1 | 0.9932 | -0.12853 | 0.4 | 1 | 1.1 | 0.9
3 | 1 | 0.012762 | 0.0031984 | 0 | 0 | 1 | 0.99617 | -0.072224 | 0.4 | 1 | 1.1 | 0.9
4 | 1 | 0.0041694 | 0.001045 | 0 | 0 | 1 | 0.99245 | -0.14276 | 0.4 | 1 | 1.1 | 0.9
5 | 3 | 0.052044 | 0.013043 | 0 | 0 | 1 | 1 | 0 | 0.4 | 1 | 1.1 | 0.9
54 | 1 | 0.0028914 | 0.00072465 | 0 | 0 | 1 | 0.99215 | -0.14855 | 0.4 | 1 | 1.1 | 0.9
67 | 1 | 0.059722 | 0.014968 | 0 | 0 | 1 | 0.99778 | -0.042578 | 0.4 | 1 | 1.1 | 0.9
42 | 1 | 0 | 0 | 0 | 0 | 1 | 0.99119 | -0.16693 | 0.4 | 1 | 1.1 | 0.9
68 | 1 | 0.076887 | 0.01927 | 0 | 0 | 1 | 0.99442 | -0.10736 | 0.4 | 1 | 1.1 | 0.9
6 | 1 | 0.02896 | 0.007258 | 0 | 0 | 1 | 0.97288 | -0.52208 | 0.4 | 1 | 1.1 | 0.9
7 | 1 | 0.0049634 | 0.0012439 | 0 | 0 | 1 | 0.97343 | -0.51107 | 0.4 | 1 | 1.1 | 0.9
72 | 1 | 0 | 0 | 0 | 0 | 1 | 0.97236 | -0.53225 | 0.4 | 1 | 1.1 | 0.9
8 | 1 | 0 | 0 | 0 | 0 | 1 | 0.9742 | -0.49596 | 0.4 | 1 | 1.1 | 0.9
73 | 1 | 0.0017539 | 0.00043956 | 0 | 0 | 1 | 0.97234 | -0.53262 | 0.4 | 1 | 1.1 | 0.9
71 | 1 | 0.0016617 | 0.00041646 | 0 | 0 | 1 | 0.97233 | -0.5328 | 0.4 | 1 | 1.1 | 0.9
75 | 1 | 0.0065096 | 0.0016315 | 0 | 0 | 1 | 0.9723 | -0.53337 | 0.4 | 1 | 1.1 | 0.9
74 | 1 | 0 | 0 | 0 | 0 | 1 | 0.97213 | -0.5369 | 0.4 | 1 | 1.1 | 0.9
80 | 1 | 0.0027511 | 0.00068948 | 0 | 0 | 1 | 0.97205 | -0.5384 | 0.4 | 1 | 1.1 | 0.9
76 | 1 | 0.0024984 | 0.00062616 | 0 | 0 | 1 | 0.97219 | -0.53571 | 0.4 | 1 | 1.1 | 0.9
9 | 1 | 0.018114 | 0.0045398 | 0 | 0 | 1 | 0.9752 | -0.47634 | 0.4 | 1 | 1.1 | 0.9
10 | 1 | 0.0022167 | 0.00055555 | 0 | 0 | 1 | 0.97571 | -0.46623 | 0.4 | 1 | 1.1 | 0.9
11 | 1 | 0 | 0 | 0 | 0 | 1 | 0.97612 | -0.45825 | 0.4 | 1 | 1.1 | 0.9
17 | 1 | 0 | 0 | 0 | 0 | 1 | 0.97513 | -0.47755 | 0.4 | 1 | 1.1 | 0.9
13 | 1 | 0.0036399 | 0.00091224 | 0 | 0 | 1 | 0.97629 | -0.45498 | 0.4 | 1 | 1.1 | 0.9
65 | 1 | 0.0034814 | 0.00087251 | 0 | 0 | 1 | 0.9748 | -0.48407 | 0.4 | 1 | 1.1 | 0.9
12 | 1 | 0.0034308 | 0.00085983 | 0 | 0 | 1 | 0.97704 | -0.44011 | 0.4 | 1 | 1.1 | 0.9
14 | 1 | 0 | 0 | 0 | 0 | 1 | 0.9777 | -0.42722 | 0.4 | 1 | 1.1 | 0.9
15 | 1 | 0.0024848 | 0.00062276 | 0 | 0 | 1 | 0.977 | -0.44105 | 0.4 | 1 | 1.1 | 0.9
16 | 1 | 0 | 0 | 0 | 0 | 1 | 0.98006 | -0.38132 | 0.4 | 1 | 1.1 | 0.9
63 | 1 | 0.014129 | 0.0035411 | 0 | 0 | 1 | 0.97629 | -0.45503 | 0.4 | 1 | 1.1 | 0.9
53 | 1 | 0.0040971 | 0.0010268 | 0 | 0 | 1 | 0.98233 | -0.33709 | 0.4 | 1 | 1.1 | 0.9
62 | 1 | 0.011663 | 0.0029229 | 0 | 0 | 1 | 0.97624 | -0.45605 | 0.4 | 1 | 1.1 | 0.9
52 | 1 | 0 | 0 | 0 | 0 | 1 | 0.98481 | -0.28919 | 0.4 | 1 | 1.1 | 0.9
57 | 1 | 0 | 0 | 0 | 0 | 1 | 0.98462 | -0.29308 | 0.4 | 1 | 1.1 | 0.9
58 | 1 | 0 | 0 | 0 | 0 | 1 | 0.98485 | -0.28869 | 0.4 | 1 | 1.1 | 0.9
55 | 1 | 0.014996 | 0.0037584 | 0 | 0 | 1 | 0.98418 | -0.30176 | 0.4 | 1 | 1.1 | 0.9
61 | 1 | 0.0029319 | 0.00073481 | 0 | 0 | 1 | 0.97435 | -0.49306 | 0.4 | 1 | 1.1 | 0.9
18 | 1 | 0.0041796 | 0.0010475 | 0 | 0 | 1 | 0.97086 | -0.56182 | 0.4 | 1 | 1.1 | 0.9
19 | 1 | 0.0057931 | 0.0014519 | 0 | 0 | 1 | 0.97065 | -0.56605 | 0.4 | 1 | 1.1 | 0.9
20 | 1 | 0 | 0 | 0 | 0 | 1 | 0.97167 | -0.54579 | 0.4 | 1 | 1.1 | 0.9
21 | 1 | 0.017903 | 0.0044869 | 0 | 0 | 1 | 0.97047 | -0.56963 | 0.4 | 1 | 1.1 | 0.9
22 | 1 | 0.0061467 | 0.0015405 | 0 | 0 | 1 | 0.97209 | -0.53742 | 0.4 | 1 | 1.1 | 0.9
81 | 1 | 0.0070383 | 0.001764 | 0 | 0 | 1 | 0.97141 | -0.55092 | 0.4 | 1 | 1.1 | 0.9
23 | 1 | 0.0035402 | 0.00088727 | 0 | 0 | 1 | 0.97045 | -0.56991 | 0.4 | 1 | 1.1 | 0.9
32 | 1 | 0.0027222 | 0.00068224 | 0 | 0 | 1 | 0.97251 | -0.52924 | 0.4 | 1 | 1.1 | 0.9
24 | 1 | 0.0045298 | 0.0011353 | 0 | 0 | 1 | 0.97034 | -0.57209 | 0.4 | 1 | 1.1 | 0.9
30 | 1 | 0.002329 | 0.0005837 | 0 | 0 | 1 | 0.9733 | -0.5136 | 0.4 | 1 | 1.1 | 0.9
25 | 1 | 0.012703 | 0.0031836 | 0 | 0 | 1 | 0.97015 | -0.57581 | 0.4 | 1 | 1.1 | 0.9
26 | 1 | 0.0052731 | 0.0013216 | 0 | 0 | 1 | 0.97888 | -0.40649 | 0.4 | 1 | 1.1 | 0.9
27 | 1 | 0 | 0 | 0 | 0 | 1 | 0.97908 | -0.40242 | 0.4 | 1 | 1.1 | 0.9
39 | 1 | 0.0014263 | 0.00035745 | 0 | 0 | 1 | 0.97995 | -0.38548 | 0.4 | 1 | 1.1 | 0.9
43 | 1 | 0.0060124 | 0.0015069 | 0 | 0 | 1 | 0.98654 | -0.2568 | 0.4 | 1 | 1.1 | 0.9
36 | 1 | 0 | 0 | 0 | 0 | 1 | 0.98701 | -0.24765 | 0.4 | 1 | 1.1 | 0.9
41 | 1 | 0.0032353 | 0.00081085 | 0 | 0 | 1 | 0.98126 | -0.35962 | 0.4 | 1 | 1.1 | 0.9
28 | 1 | 0.0012284 | 0.00030786 | 0 | 0 | 1 | 0.97925 | -0.39909 | 0.4 | 1 | 1.1 | 0.9
38 | 1 | 0.0035657 | 0.00089366 | 0 | 0 | 1 | 0.9786 | -0.41201 | 0.4 | 1 | 1.1 | 0.9
29 | 1 | 0.0036497 | 0.0009147 | 0 | 0 | 1 | 0.97307 | -0.51819 | 0.4 | 1 | 1.1 | 0.9
31 | 1 | 0.0035524 | 0.00089032 | 0 | 0 | 1 | 0.97357 | -0.50833 | 0.4 | 1 | 1.1 | 0.9
59 | 1 | 0.0047934 | 0.0012013 | 0 | 0 | 1 | 0.9738 | -0.5037 | 0.4 | 1 | 1.1 | 0.9
60 | 1 | 0.0020984 | 0.00052591 | 0 | 0 | 1 | 0.97409 | -0.49818 | 0.4 | 1 | 1.1 | 0.9
33 | 1 | 0.0088004 | 0.0022056 | 0 | 0 | 1 | 0.98479 | -0.2908 | 0.4 | 1 | 1.1 | 0.9
34 | 1 | 0.0063706 | 0.0015966 | 0 | 0 | 1 | 0.98517 | -0.28326 | 0.4 | 1 | 1.1 | 0.9
35 | 1 | 0.010856 | 0.0027208 | 0 | 0 | 1 | 0.98369 | -0.31221 | 0.4 | 1 | 1.1 | 0.9
37 | 1 | 0.012149 | 0.0030448 | 0 | 0 | 1 | 0.98333 | -0.31926 | 0.4 | 1 | 1.1 | 0.9
40 | 1 | 0.012407 | 0.0031094 | 0 | 0 | 1 | 0.98246 | -0.33632 | 0.4 | 1 | 1.1 | 0.9
50 | 1 | 0.0011927 | 0.00029892 | 0 | 0 | 1 | 0.98912 | -0.20648 | 0.4 | 1 | 1.1 | 0.9
64 | 1 | 0.0035846 | 0.00089838 | 0 | 0 | 1 | 0.9859 | -0.26876 | 0.4 | 1 | 1.1 | 0.9
48 | 1 | 0.015896 | 0.0039838 | 0 | 0 | 1 | 0.98594 | -0.26806 | 0.4 | 1 | 1.1 | 0.9
44 | 1 | 0.0043423 | 0.0010883 | 0 | 0 | 1 | 0.9811 | -0.36284 | 0.4 | 1 | 1.1 | 0.9
47 | 1 | 0 | 0 | 0 | 0 | 1 | 0.98799 | -0.22812 | 0.4 | 1 | 1.1 | 0.9
45 | 1 | 0.0036408 | 0.00091247 | 0 | 0 | 1 | 0.9866 | -0.25515 | 0.4 | 1 | 1.1 | 0.9
46 | 1 | 0.0033146 | 0.00083073 | 0 | 0 | 1 | 0.98599 | -0.26707 | 0.4 | 1 | 1.1 | 0.9
49 | 1 | 0 | 0 | 0 | 0 | 1 | 0.98573 | -0.27146 | 0.4 | 1 | 1.1 | 0.9
66 | 1 | 0.012374 | 0.0031011 | 0 | 0 | 1 | 0.98526 | -0.28065 | 0.4 | 1 | 1.1 | 0.9
51 | 1 | 0.0049898 | 0.0012506 | 0 | 0 | 1 | 0.98477 | -0.29011 | 0.4 | 1 | 1.1 | 0.9
69 | 1 | 0.0035478 | 0.00088915 | 0 | 0 | 1 | 0.99392 | -0.11689 | 0.4 | 1 | 1.1 | 0.9
70 | 1 | 0.033367 | 0.0083625 | 0 | 0 | 1 | 0.99381 | -0.11908 | 0.4 | 1 | 1.1 | 0.9
79 | 1 | 0 | 0 | 0 | 0 | 1 | 0.97169 | -0.54548 | 0.4 | 1 | 1.1 | 0.9
78 | 1 | 0.0092382 | 0.0023153 | 0 | 0 | 1 | 0.9707 | -0.56505 | 0.4 | 1 | 1.1 | 0.9
77 | 1 | 0.0080163 | 0.0020091 | 0 | 0 | 1 | 0.97059 | -0.56731 | 0.4 | 1 | 1.1 | 0.9

## generator_data
GEN_BUS | PG | QG | QMAX | QMIN | VG | MBASE | GEN_STATUS | PMAX | PMIN
5 | 0.61605 | 0.15759 | 10 | -10 | 1 | 100 | 1 | 10 | 0

## branch_data
F_BUS | T_BUS | BR_R | BR_X | BR_B | RATE_A | RATE_B | RATE_C | TAP | SHIFT | BR_STATUS | ANGMIN | ANGMAX | P_in | Q_in | P_out | Q_out
1 | 2 | 0.59765 | 0.3825 | 4.0145e-09 | 0 | 0 | 0 | 0 | 0 | 1 | -90 | 90 | 0.36435 | 0.093636 | -0.3635 | -0.09309
1 | 3 | 0.096145 | 0.061533 | 6.4581e-10 | 0 | 0 | 0 | 0 | 0 | 1 | -90 | 90 | -0.37548 | -0.096424 | 0.37562 | 0.096517
2 | 4 | 0.17645 | 0.11293 | 1.1852e-09 | 0 | 0 | 0 | 0 | 0 | 1 | -90 | 90 | 0.36143 | 0.092571 | -0.36118 | -0.092412
3 | 5 | 0.8436 | 0.53991 | 5.6665e-09 | 0 | 0 | 0 | 0 | 0 | 1 | -90 | 90 | -0.38838 | -0.099715 | 0.38975 | 0.10059
4 | 54 | 0.072517 | 0.046411 | 4.871e-10 | 0 | 0 | 0 | 0 | 0 | 1 | -90 | 90 | 0.35701 | 0.091367 | -0.35691 | -0.091303
5 | 67 | 1.0974 | 0.70233 | 3.6856e-09 | 0 | 0 | 0 | 0 | 0 | 1 | -90 | 90 | 0.17425 | 0.043953 | -0.1739 | -0.043727
54 | 42 | 0.23194 | 0.14844 | 1.5579e-09 | 0 | 0 | 0 | 0 | 0 | 1 | -90 | 90 | 0.35402 | 0.090579 | -0.3537 | -0.090377
67 | 68 | 2.5316 | 1.6202 | 4.2513e-09 | 0 | 0 | 0 | 0 | 0 | 1 | -90 | 90 | 0.11417 | 0.028759 | -0.11382 | -0.028534
42 | 50 | 0.6355 | 0.40672 | 4.2687e-09 | 0 | 0 | 0 | 0 | 0 | 1 | -90 | 90 | 0.27745 | 0.071055 | -0.27692 | -0.070716
42 | 36 | 4.6764 | 2.9929 | 7.8529e-09 | 0 | 0 | 0 | 0 | 0 | 1 | -90 | 90 | 0.076248 | 0.019323 | -0.075953 | -0.019135
68 | 69 | 1.1434 | 0.73177 | 1.9201e-09 | 0 | 0 | 0 | 0 | 0 | 1 | -90 | 90 | 0.036935 | 0.0092644 | -0.036918 | -0.0092539
6 | 7 | 0.76152 | 0.48737 | 5.1152e-09 | 0 | 0 | 0 | 0 | 0 | 1 | -90 | 90 | -0.061432 | -0.015411 | 0.061465 | 0.015432
6 | 72 | 1.3288 | 0.85046 | 8.926e-09 | 0 | 0 | 0 | 0 | 0 | 1 | -90 | 90 | 0.032473 | 0.0081532 | -0.032458 | -0.008144
7 | 8 | 0.96792 | 0.61947 | 6.5016e-09 | 0 | 0 | 0 | 0 | 0 | 1 | -90 | 90 | -0.066428 | -0.016676 | 0.066476 | 0.016706
72 | 73 | 0.050959 | 0.032614 | 3.423e-10 | 0 | 0 | 0 | 0 | 0 | 1 | -90 | 90 | 0.030796 | 0.0077277 | -0.030795 | -0.0077274
72 | 71 | 1.4217 | 0.90989 | 2.3874e-09 | 0 | 0 | 0 | 0 | 0 | 1 | -90 | 90 | 0.0016617 | 0.00041628 | -0.0016617 | -0.00041648
8 | 9 | 1.2586 | 0.80552 | 8.4543e-09 | 0 | 0 | 0 | 0 | 0 | 1 | -90 | 90 | -0.066476 | -0.016706 | 0.066538 | 0.016745
73 | 75 | 0.10946 | 0.070055 | 7.3525e-10 | 0 | 0 | 0 | 0 | 0 | 1 | -90 | 90 | 0.029042 | 0.0072878 | -0.029041 | -0.0072872
75 | 76 | 0.44029 | 0.28179 | 2.9575e-09 | 0 | 0 | 0 | 0 | 0 | 1 | -90 | 90 | 0.022531 | 0.0056557 | -0.022529 | -0.0056544
74 | 80 | 0.31713 | 0.20297 | 2.1302e-09 | 0 | 0 | 0 | 0 | 0 | 1 | -90 | 90 | 0.020029 | 0.0050276 | -0.020028 | -0.0050269
74 | 76 | 0.25363 | 0.16232 | 1.7037e-09 | 0 | 0 | 0 | 0 | 0 | 1 | -90 | 90 | -0.020029 | -0.0050276 | 0.02003 | 0.0050282
80 | 79 | 1.7354 | 1.1107 | 8.7429e-09 | 0 | 0 | 0 | 0 | 0 | 1 | -90 | 90 | 0.017277 | 0.0043374 | -0.017271 | -0.0043345
9 | 10 | 0.51087 | 0.32695 | 3.4315e-09 | 0 | 0 | 0 | 0 | 0 | 1 | -90 | 90 | -0.084652 | -0.021284 | 0.084693 | 0.02131
10 | 11 | 0.39296 | 0.25149 | 2.6395e-09 | 0 | 0 | 0 | 0 | 0 | 1 | -90 | 90 | -0.086909 | -0.021866 | 0.086943 | 0.021887
11 | 17 | 0.94254 | 0.60323 | 6.3311e-09 | 0 | 0 | 0 | 0 | 0 | 1 | -90 | 90 | 0.087763 | 0.022136 | -0.087682 | -0.022084
11 | 13 | 0.080218 | 0.051339 | 5.3883e-10 | 0 | 0 | 0 | 0 | 0 | 1 | -90 | 90 | -0.17471 | -0.044022 | 0.17473 | 0.04404
17 | 65 | 0.31755 | 0.20323 | 2.133e-09 | 0 | 0 | 0 | 0 | 0 | 1 | -90 | 90 | 0.087682 | 0.022084 | -0.087655 | -0.022067
13 | 12 | 0.35755 | 0.22883 | 2.4017e-09 | 0 | 0 | 0 | 0 | 0 | 1 | -90 | 90 | -0.17837 | -0.044952 | 0.1785 | 0.045033
65 | 61 | 0.45616 | 0.29194 | 3.0641e-09 | 0 | 0 | 0 | 0 | 0 | 1 | -90 | 90 | 0.084173 | 0.021195 | -0.084137 | -0.021172
12 | 14 | 0.30468 | 0.19499 | 2.0465e-09 | 0 | 0 | 0 | 0 | 0 | 1 | -90 | 90 | -0.18193 | -0.045893 | 0.18204 | 0.045964
14 | 15 | 2.0936 | 1.3399 | 3.5157e-09 | 0 | 0 | 0 | 0 | 0 | 1 | -90 | 90 | 0.028312 | 0.0071095 | -0.028294 | -0.0070979
14 | 16 | 0.94124 | 0.60239 | 6.3224e-09 | 0 | 0 | 0 | 0 | 0 | 1 | -90 | 90 | -0.21036 | -0.053073 | 0.21082 | 0.053369
15 | 63 | 2.3174 | 1.4831 | 3.8915e-09 | 0 | 0 | 0 | 0 | 0 | 1 | -90 | 90 | 0.025809 | 0.0064752 | -0.025792 | -0.0064645
16 | 53 | 0.91133 | 0.58325 | 6.1214e-09 | 0 | 0 | 0 | 0 | 0 | 1 | -90 | 90 | -0.21082 | -0.053369 | 0.21127 | 0.053655
63 | 62 | 0.3761 | 0.2407 | 6.3157e-10 | 0 | 0 | 0 | 0 | 0 | 1 | -90 | 90 | 0.011663 | 0.0029233 | -0.011662 | -0.002923
53 | 52 | 0.97271 | 0.62254 | 6.5338e-09 | 0 | 0 | 0 | 0 | 0 | 1 | -90 | 90 | -0.21537 | -0.054682 | 0.21586 | 0.055
52 | 51 | 0.80856 | 0.51748 | 1.3578e-09 | 0 | 0 | 0 | 0 | 0 | 1 | -90 | 90 | 0.00499 | 0.0012506 | -0.0049897 | -0.0012506
52 | 49 | 0.35301 | 0.22592 | 2.3712e-09 | 0 | 0 | 0 | 0 | 0 | 1 | -90 | 90 | -0.22085 | -0.05625 | 0.22104 | 0.05637
57 | 58 | 1.2724 | 0.81435 | 2.1367e-09 | 0 | 0 | 0 | 0 | 0 | 1 | -90 | 90 | -0.015002 | -0.003762 | 0.015006 | 0.0037639
57 | 55 | 2.5125 | 1.608 | 4.2191e-09 | 0 | 0 | 0 | 0 | 0 | 1 | -90 | 90 | 0.015002 | 0.0037621 | -0.014996 | -0.0037585
58 | 66 | 2.3338 | 1.4936 | 3.9191e-09 | 0 | 0 | 0 | 0 | 0 | 1 | -90 | 90 | -0.015006 | -0.0037638 | 0.015011 | 0.0037672
61 | 60 | 0.26896 | 0.17214 | 1.8066e-09 | 0 | 0 | 0 | 0 | 0 | 1 | -90 | 90 | 0.081205 | 0.020437 | -0.081185 | -0.020425
18 | 19 | 0.40147 | 0.25694 | 2.6967e-09 | 0 | 0 | 0 | 0 | 0 | 1 | -90 | 90 | 0.044487 | 0.011157 | -0.044478 | -0.011152
18 | 20 | 1.3933 | 0.89173 | 9.3591e-09 | 0 | 0 | 0 | 0 | 0 | 1 | -90 | 90 | -0.048667 | -0.012205 | 0.048704 | 0.012228
19 | 21 | 0.39142 | 0.25051 | 2.6292e-09 | 0 | 0 | 0 | 0 | 0 | 1 | -90 | 90 | 0.038685 | 0.0096998 | -0.038679 | -0.0096958
20 | 22 | 0.63658 | 0.40741 | 4.2759e-09 | 0 | 0 | 0 | 0 | 0 | 1 | -90 | 90 | -0.055744 | -0.013992 | 0.055766 | 0.014006
20 | 81 | 3.0861 | 1.9751 | 5.1824e-09 | 0 | 0 | 0 | 0 | 0 | 1 | -90 | 90 | 0.0070398 | 0.0017647 | -0.007038 | -0.001764
21 | 23 | 0.056021 | 0.035854 | 3.763e-10 | 0 | 0 | 0 | 0 | 0 | 1 | -90 | 90 | 0.020776 | 0.0052087 | -0.020776 | -0.0052085
22 | 32 | 0.56031 | 0.3586 | 3.7636e-09 | 0 | 0 | 0 | 0 | 0 | 1 | -90 | 90 | -0.061912 | -0.015547 | 0.061937 | 0.015562
23 | 24 | 0.53499 | 0.34239 | 2.6952e-09 | 0 | 0 | 0 | 0 | 0 | 1 | -90 | 90 | 0.017236 | 0.0043212 | -0.017234 | -0.0043203
32 | 30 | 1.0279 | 0.65787 | 6.9046e-09 | 0 | 0 | 0 | 0 | 0 | 1 | -90 | 90 | -0.064659 | -0.016244 | 0.064707 | 0.016274
24 | 25 | 1.2364 | 0.79127 | 2.0762e-09 | 0 | 0 | 0 | 0 | 0 | 1 | -90 | 90 | 0.012704 | 0.003185 | -0.012702 | -0.0031837
30 | 31 | 0.31725 | 0.20304 | 2.131e-09 | 0 | 0 | 0 | 0 | 0 | 1 | -90 | 90 | -0.070686 | -0.017772 | 0.070704 | 0.017783
30 | 29 | 5.3383 | 3.4165 | 8.9644e-09 | 0 | 0 | 0 | 0 | 0 | 1 | -90 | 90 | 0.0036504 | 0.00091441 | -0.0036496 | -0.00091474
26 | 27 | 3.3181 | 2.1236 | 5.572e-09 | 0 | 0 | 0 | 0 | 0 | 1 | -90 | 90 | -0.005273 | -0.0013216 | 0.005274 | 0.0013217
27 | 39 | 13.8006 | 8.8324 | 2.3175e-08 | 0 | 0 | 0 | 0 | 0 | 1 | -90 | 90 | -0.005274 | -0.0013217 | 0.0052783 | 0.0013222
39 | 41 | 9.681 | 6.1958 | 1.6257e-08 | 0 | 0 | 0 | 0 | 0 | 1 | -90 | 90 | -0.011504 | -0.0028801 | 0.011518 | 0.0028876
39 | 28 | 12.1824 | 7.7968 | 2.0458e-08 | 0 | 0 | 0 | 0 | 0 | 1 | -90 | 90 | 0.0047993 | 0.0012005 | -0.0047962 | -0.0012004
43 | 36 | 6.6363 | 4.2472 | 1.1144e-08 | 0 | 0 | 0 | 0 | 0 | 1 | -90 | 90 | -0.0060124 | -0.0015069 | 0.006015 | 0.0015075
36 | 34 | 2.2274 | 1.4255 | 3.7404e-09 | 0 | 0 | 0 | 0 | 0 | 1 | -90 | 90 | 0.069938 | 0.017628 | -0.069819 | -0.017552
41 | 44 | 3.1945 | 2.0445 | 5.3644e-09 | 0 | 0 | 0 | 0 | 0 | 1 | -90 | 90 | 0.004343 | 0.0010882 | -0.0043423 | -0.0010883
41 | 40 | 5.2739 | 3.3753 | 8.8562e-09 | 0 | 0 | 0 | 0 | 0 | 1 | -90 | 90 | -0.019096 | -0.0047867 | 0.019117 | 0.0047994
28 | 38 | 15.5507 | 9.9524 | 2.6114e-08 | 0 | 0 | 0 | 0 | 0 | 1 | -90 | 90 | 0.0035679 | 0.00089258 | -0.0035657 | -0.00089367
31 | 59 | 0.26535 | 0.16982 | 1.7824e-09 | 0 | 0 | 0 | 0 | 0 | 1 | -90 | 90 | -0.074256 | -0.018674 | 0.074273 | 0.018684
59 | 60 | 0.29776 | 0.19057 | 2.0001e-09 | 0 | 0 | 0 | 0 | 0 | 1 | -90 | 90 | -0.079066 | -0.019885 | 0.079087 | 0.019899
33 | 34 | 0.51778 | 0.33138 | 8.6949e-10 | 0 | 0 | 0 | 0 | 0 | 1 | -90 | 90 | -0.063426 | -0.015941 | 0.063448 | 0.015955
33 | 35 | 1.7053 | 1.0914 | 2.8636e-09 | 0 | 0 | 0 | 0 | 0 | 1 | -90 | 90 | 0.054625 | 0.013735 | -0.054569 | -0.0137
35 | 37 | 0.70029 | 0.44819 | 1.176e-09 | 0 | 0 | 0 | 0 | 0 | 1 | -90 | 90 | 0.043713 | 0.010979 | -0.043699 | -0.01097
37 | 40 | 2.3451 | 1.5009 | 3.938e-09 | 0 | 0 | 0 | 0 | 0 | 1 | -90 | 90 | 0.03155 | 0.0079249 | -0.031524 | -0.0079089
50 | 47 | 0.34798 | 0.22271 | 2.3374e-09 | 0 | 0 | 0 | 0 | 0 | 1 | -90 | 90 | 0.27573 | 0.070417 | -0.27544 | -0.070233
64 | 48 | 0.85089 | 0.54457 | 1.4289e-09 | 0 | 0 | 0 | 0 | 0 | 1 | -90 | 90 | -0.0035846 | -0.00089839 | 0.0035847 | 0.00089833
48 | 46 | 0.22048 | 0.14111 | 3.7024e-10 | 0 | 0 | 0 | 0 | 0 | 1 | -90 | 90 | -0.01948 | -0.0048822 | 0.019481 | 0.0048827
47 | 49 | 0.76924 | 0.49231 | 5.167e-09 | 0 | 0 | 0 | 0 | 0 | 1 | -90 | 90 | 0.24896 | 0.063578 | -0.24844 | -0.063246
47 | 45 | 4.4671 | 2.8589 | 7.5014e-09 | 0 | 0 | 0 | 0 | 0 | 1 | -90 | 90 | 0.026484 | 0.0066549 | -0.026449 | -0.0066338
45 | 46 | 2.2804 | 1.4595 | 3.8295e-09 | 0 | 0 | 0 | 0 | 0 | 1 | -90 | 90 | 0.022809 | 0.0057214 | -0.022796 | -0.0057135
49 | 66 | 1.4617 | 0.93549 | 2.4546e-09 | 0 | 0 | 0 | 0 | 0 | 1 | -90 | 90 | 0.027397 | 0.0068757 | -0.027385 | -0.0068683
69 | 70 | 0.29126 | 0.1864 | 4.891e-10 | 0 | 0 | 0 | 0 | 0 | 1 | -90 | 90 | 0.03337 | 0.0083647 | -0.033367 | -0.0083625
79 | 78 | 4.7965 | 3.0698 | 8.0546e-09 | 0 | 0 | 0 | 0 | 0 | 1 | -90 | 90 | 0.017271 | 0.0043345 | -0.017255 | -0.004325
78 | 77 | 1.191 | 0.76221 | 1.9999e-09 | 0 | 0 | 0 | 0 | 0 | 1 | -90 | 90 | 0.0080169 | 0.0020095 | -0.008016 | -0.0020092