## bus_data
BUS_I | BUS_TYPE | Pd | Qd | Gs | Bs | area | Vm | Va | baseKV | zone | Vmax | Vmin
1 | 1 | 0.056351 | 0.014123 | 0 | 0 | 1 | 0.97744 | -0.43284 | 0.4 | 1 | 1.1 | 0.9
59 | 1 | 0 | 0 | 0 | 0 | 1 | 0.98407 | -0.30333 | 0.4 | 1 | 1.1 | 0.9
43 | 1 | 0 | 0 | 0 | 0 | 1 | 0.98825 | -0.22281 | 0.4 | 1 | 1.1 | 0.9
57 | 1 | 0.0023659 | 0.00059294 | 0 | 0 | 1 | 0.98066 | -0.36938 | 0.4 | 1 | 1.1 | 0.9
2 | 1 | 0.0077776 | 0.0019492 | 0 | 0 | 1 | 0.97027 | -0.5735 | 0.4 | 1 | 1.1 | 0.9
3 | 1 | 0.0038628 | 0.00096812 | 0 | 0 | 1 | 0.97041 | -0.57072 | 0.4 | 1 | 1.1 | 0.9
4 | 1 | 0 | 0 | 0 | 0 | 1 | 0.97067 | -0.56547 | 0.4 | 1 | 1.1 | 0.9
8 | 1 | 0.00096607 | 0.00024212 | 0 | 0 | 1 | 0.97059 | -0.56713 | 0.4 | 1 | 1.1 | 0.9
5 | 1 | 0.0044082 | 0.0011048 | 0 | 0 | 1 | 0.97105 | -0.55803 | 0.4 | 1 | 1.1 | 0.9
13 | 1 | 0.00060641 | 0.00015198 | 0 | 0 | 1 | 0.97055 | -0.56792 | 0.4 | 1 | 1.1 | 0.9
6 | 1 | 0.0044708 | 0.0011205 | 0 | 0 | 1 | 0.97128 | -0.55342 | 0.4 | 1 | 1.1 | 0.9
7 | 1 | 0.0055493 | 0.0013908 | 0 | 0 | 1 | 0.97159 | -0.54723 | 0.4 | 1 | 1.1 | 0.9
20 | 1 | 0.0041956 | 0.0010515 | 0 | 0 | 1 | 0.9721 | -0.53723 | 0.4 | 1 | 1.1 | 0.9
18 | 1 | 0.0045069 | 0.0011295 | 0 | 0 | 1 | 0.97397 | -0.50045 | 0.4 | 1 | 1.1 | 0.9
12 | 1 | 0.00058731 | 0.00014719 | 0 | 0 | 1 | 0.97052 | -0.56857 | 0.4 | 1 | 1.1 | 0.9
9 | 1 | 0.0011278 | 0.00028266 | 0 | 0 | 1 | 0.97047 | -0.56954 | 0.4 | 1 | 1.1 | 0.9
10 | 1 | 0.00052461 | 0.00013148 | 0 | 0 | 1 | 0.97049 | -0.56909 | 0.4 | 1 | 1.1 | 0.9
11 | 1 | 0 | 0 | 0 | 0 | 1 | 0.97051 | -0.56864 | 0.4 | 1 | 1.1 | 0.9
14 | 1 | 0 | 0 | 0 | 0 | 1 | 0.99171 | -0.15698 | 0.4 | 1 | 1.1 | 0.9
35 | 1 | 0 | 0 | 0 | 0 | 1 | 0.99185 | -0.15421 | 0.4 | 1 | 1.1 | 0.9
58 | 1 | 0.0037064 | 0.00092891 | 0 | 0 | 1 | 0.99155 | -0.16009 | 0.4 | 1 | 1.1 | 0.9
44 | 1 | 0.018774 | 0.0047052 | 0 | 0 | 1 | 0.99258 | -0.14035 | 0.4 | 1 | 1.1 | 0.9
33 | 1 | 0 | 0 | 0 | 0 | 1 | 0.98917 | -0.20558 | 0.4 | 1 | 1.1 | 0.9
15 | 1 | 0.0023653 | 0.0005928 | 0 | 0 | 1 | 0.97469 | -0.48623 | 0.4 | 1 | 1.1 | 0.9
16 | 1 | 0.0071489 | 0.0017917 | 0 | 0 | 1 | 0.97452 | -0.48964 | 0.4 | 1 | 1.1 | 0.9
17 | 1 | 0.0088497 | 0.0022179 | 0 | 0 | 1 | 0.9753 | -0.47425 | 0.4 | 1 | 1.1 | 0.9
19 | 1 | 0.0063011 | 0.0015792 | 0 | 0 | 1 | 0.97782 | -0.42481 | 0.4 | 1 | 1.1 | 0.9
47 | 1 | 0.0015536 | 0.00038938 | 0 | 0 | 1 | 0.97893 | -0.40311 | 0.4 | 1 | 1.1 | 0.9
48 | 1 | 0.0012646 | 0.00031693 | 0 | 0 | 1 | 0.97968 | -0.38854 | 0.4 | 1 | 1.1 | 0.9
21 | 1 | 0.001194 | 0.00029924 | 0 | 0 | 1 | 0.97812 | -0.41997 | 0.4 | 1 | 1.1 | 0.9
22 | 1 | 0 | 0 | 0 | 0 | 1 | 0.97814 | -0.41958 | 0.4 | 1 | 1.1 | 0.9
24 | 1 | 0.0011161 | 0.00027973 | 0 | 0 | 1 | 0.97818 | -0.4187 | 0.4 | 1 | 1.1 | 0.9
45 | 1 | 0.0010212 | 0.00025593 | 0 | 0 | 1 | 0.9782 | -0.41828 | 0.4 | 1 | 1.1 | 0.9
31 | 1 | 0.001978 | 0.00049573 | 0 | 0 | 1 | 0.98239 | -0.33654 | 0.4 | 1 | 1.1 | 0.9
27 | 1 | 0 | 0 | 0 | 0 | 1 | 0.9824 | -0.33621 | 0.4 | 1 | 1.1 | 0.9
46 | 1 | 0.0042569 | 0.0010669 | 0 | 0 | 1 | 0.97832 | -0.41603 | 0.4 | 1 | 1.1 | 0.9
25 | 1 | 0.0015176 | 0.00038035 | 0 | 0 | 1 | 0.98234 | -0.33742 | 0.4 | 1 | 1.1 | 0.9
30 | 1 | 0 | 0 | 0 | 0 | 1 | 0.98252 | -0.33385 | 0.4 | 1 | 1.1 | 0.9
28 | 1 | 0 | 0 | 0 | 0 | 1 | 0.9837 | -0.311 | 0.4 | 1 | 1.1 | 0.9
34 | 1 | 0.010159 | 0.0025461 | 0 | 0 | 1 | 0.9859 | -0.26854 | 0.4 | 1 | 1.1 | 0.9
52 | 1 | 0.060713 | 0.015216 | 0 | 0 | 1 | 0.97994 | -0.38426 | 0.4 | 1 | 1.1 | 0.9
32 | 1 | 0.0020121 | 0.00050428 | 0 | 0 | 1 | 0.98852 | -0.21804 | 0.4 | 1 | 1.1 | 0.9
39 | 1 | 0 | 0 | 0 | 0 | 1 | 0.97956 | -0.3916 | 0.4 | 1 | 1.1 | 0.9
36 | 3 | 0 | 0 | 0 | 0 | 1 | 1 | 0 | 0.4 | 1 | 1.1 | 0.9
61 | 1 | 0.066319 | 0.016621 | 0 | 0 | 1 | 0.99851 | -0.028648 | 0.4 | 1 | 1.1 | 0.9
42 | 1 | 0 | 0 | 0 | 0 | 1 | 0.99525 | -0.089615 | 0.4 | 1 | 1.1 | 0.9
37 | 1 | 0.069488 | 0.017415 | 0 | 0 | 1 | 0.97269 | -0.52645 | 0.4 | 1 | 1.1 | 0.9
38 | 1 | 0 | 0 | 0 | 0 | 1 | 0.97746 | -0.43266 | 0.4 | 1 | 1.1 | 0.9
40 | 1 | 0.0025993 | 0.00065145 | 0 | 0 | 1 | 0.99417 | -0.1101 | 0.4 | 1 | 1.1 | 0.9
50 | 1 | 0.0019325 | 0.00048432 | 0 | 0 | 1 | 0.97869 | -0.4086 | 0.4 | 1 | 1.1 | 0.9
49 | 1 | 0 | 0 | 0 | 0 | 1 | 0.97838 | -0.41475 | 0.4 | 1 | 1.1 | 0.9
41 | 1 | 0.0058652 | 0.00147 | 0 | 0 | 1 | 0.99369 | -0.11905 | 0.4 | 1 | 1.1 | 0.9
51 | 1 | 0 | 0 | 0 | 0 | 1 | 0.97834 | -0.41554 | 0.4 | 1 | 1.1 | 0.9
55 | 1 | 0 | 0 | 0 | 0 | 1 | 0.9782 | -0.4184 | 0.4 | 1 | 1.1 | 0.9
53 | 1 | 0.00079083 | 0.0001982 | 0 | 0 | 1 | 0.97816 | -0.41917 | 0.4 | 1 | 1.1 | 0.9
60 | 1 | 0.0017723 | 0.00044419 | 0 | 0 | 1 | 0.97794 | -0.42347 | 0.4 | 1 | 1.1 | 0.9
56 | 1 | 0 | 0 | 0 | 0 | 1 | 0.97797 | -0.42294 | 0.4 | 1 | 1.1 | 0.9
54 | 1 | 0 | 0 | 0 | 0 | 1 | 0.97809 | -0.42052 | 0.4 | 1 | 1.1 | 0.9

## generator_data
GEN_BUS | PG | QG | QMAX | QMIN | VG | MBASE | GEN_STATUS | PMAX | PMIN
36 | 0.38657 | 0.099411 | 10 | -10 | 1 | 100 | 1 | 10 | 0

## branch_data
F_BUS | T_BUS | BR_R | BR_X | BR_B | RATE_A | RATE_B | RATE_C | TAP | SHIFT | BR_STATUS | ANGMIN | ANGMAX | P_in | Q_in | P_out | Q_out
1 | 59 | 9.9083 | 6.3413 | 1.6639e-08 | 0 | 0 | 0 | 0 | 0 | 1 | -90 | 90 | -0.056351 | -0.014123 | 0.056701 | 0.014345
59 | 43 | 2.8122 | 1.7998 | 9.445e-09 | 0 | 0 | 0 | 0 | 0 | 1 | -90 | 90 | -0.12581 | -0.031923 | 0.1263 | 0.032235
59 | 57 | 4.1744 | 2.6716 | 7.0099e-09 | 0 | 0 | 0 | 0 | 0 | 1 | -90 | 90 | 0.06911 | 0.017578 | -0.068891 | -0.017438
43 | 41 | 3.6596 | 2.3421 | 1.2291e-08 | 0 | 0 | 0 | 0 | 0 | 1 | -90 | 90 | -0.1263 | -0.032235 | 0.12694 | 0.032642
57 | 48 | 1.2483 | 0.79891 | 2.0962e-09 | 0 | 0 | 0 | 0 | 0 | 1 | -90 | 90 | 0.066525 | 0.016845 | -0.066464 | -0.016806
2 | 3 | 1.5044 | 0.96281 | 2.5263e-09 | 0 | 0 | 0 | 0 | 0 | 1 | -90 | 90 | -0.0077776 | -0.0019492 | 0.0077786 | 0.0019497
3 | 4 | 1.9055 | 1.2195 | 3.1999e-09 | 0 | 0 | 0 | 0 | 0 | 1 | -90 | 90 | -0.011641 | -0.0029178 | 0.011644 | 0.0029193
4 | 8 | 1.8388 | 1.1768 | 3.0878e-09 | 0 | 0 | 0 | 0 | 0 | 1 | -90 | 90 | 0.0038127 | 0.00095463 | -0.0038124 | -0.00095473
4 | 5 | 2.0335 | 1.3014 | 3.4148e-09 | 0 | 0 | 0 | 0 | 0 | 1 | -90 | 90 | -0.015457 | -0.003874 | 0.015463 | 0.0038772
8 | 13 | 1.1659 | 0.7462 | 1.9579e-09 | 0 | 0 | 0 | 0 | 0 | 1 | -90 | 90 | 0.0028464 | 0.00071261 | -0.0028463 | -0.00071272
5 | 6 | 0.98214 | 0.62857 | 1.6493e-09 | 0 | 0 | 0 | 0 | 0 | 1 | -90 | 90 | -0.019871 | -0.004982 | 0.019875 | 0.0049846
13 | 12 | 1.2202 | 0.78094 | 2.0491e-09 | 0 | 0 | 0 | 0 | 0 | 1 | -90 | 90 | 0.0022399 | 0.00056074 | -0.0022398 | -0.00056089
6 | 7 | 1.0747 | 0.68783 | 1.8048e-09 | 0 | 0 | 0 | 0 | 0 | 1 | -90 | 90 | -0.024346 | -0.0061051 | 0.024353 | 0.0061095
7 | 20 | 1.4174 | 0.90715 | 2.3802e-09 | 0 | 0 | 0 | 0 | 0 | 1 | -90 | 90 | -0.029902 | -0.0075003 | 0.029917 | 0.0075092
20 | 18 | 4.5794 | 2.9308 | 7.6901e-09 | 0 | 0 | 0 | 0 | 0 | 1 | -90 | 90 | -0.034112 | -0.0085607 | 0.034172 | 0.0085983
18 | 17 | 2.8897 | 1.8494 | 4.8526e-09 | 0 | 0 | 0 | 0 | 0 | 1 | -90 | 90 | -0.038679 | -0.0097279 | 0.038728 | 0.0097584
12 | 11 | 0.20308 | 0.12997 | 3.4103e-10 | 0 | 0 | 0 | 0 | 0 | 1 | -90 | 90 | 0.0016525 | 0.0004137 | -0.0016525 | -0.00041372
9 | 10 | 1.7053 | 1.0914 | 2.8637e-09 | 0 | 0 | 0 | 0 | 0 | 1 | -90 | 90 | -0.0011278 | -0.00028266 | 0.0011278 | 0.0002824
10 | 11 | 1.1291 | 0.72261 | 1.896e-09 | 0 | 0 | 0 | 0 | 0 | 1 | -90 | 90 | -0.0016524 | -0.00041388 | 0.0016525 | 0.00041372
14 | 35 | 3.3003 | 2.1122 | 5.5421e-09 | 0 | 0 | 0 | 0 | 0 | 1 | -90 | 90 | -0.0037069 | -0.00092865 | 0.0037074 | 0.00092842
14 | 58 | 3.6911 | 2.3623 | 6.1984e-09 | 0 | 0 | 0 | 0 | 0 | 1 | -90 | 90 | 0.0037069 | 0.00092865 | -0.0037064 | -0.00092891
35 | 44 | 0.37823 | 0.24207 | 2.5406e-09 | 0 | 0 | 0 | 0 | 0 | 1 | -90 | 90 | -0.16383 | -0.041894 | 0.16394 | 0.041964
35 | 33 | 1.4302 | 0.91531 | 9.6066e-09 | 0 | 0 | 0 | 0 | 0 | 1 | -90 | 90 | 0.16013 | 0.040965 | -0.15973 | -0.040712
44 | 42 | 1.2447 | 0.79663 | 8.3609e-09 | 0 | 0 | 0 | 0 | 0 | 1 | -90 | 90 | -0.18272 | -0.046669 | 0.18317 | 0.046956
33 | 32 | 0.34565 | 0.22122 | 2.3218e-09 | 0 | 0 | 0 | 0 | 0 | 1 | -90 | 90 | 0.15973 | 0.040712 | -0.15963 | -0.040651
15 | 16 | 2.0289 | 1.2985 | 3.407e-09 | 0 | 0 | 0 | 0 | 0 | 1 | -90 | 90 | 0.00715 | 0.0017921 | -0.0071489 | -0.0017917
15 | 17 | 5.3634 | 3.4326 | 9.0067e-09 | 0 | 0 | 0 | 0 | 0 | 1 | -90 | 90 | -0.0095153 | -0.0023849 | 0.0095207 | 0.0023875
17 | 19 | 3.7109 | 2.375 | 6.2317e-09 | 0 | 0 | 0 | 0 | 0 | 1 | -90 | 90 | -0.057098 | -0.014364 | 0.057233 | 0.01445
19 | 47 | 1.4713 | 0.94166 | 2.4708e-09 | 0 | 0 | 0 | 0 | 0 | 1 | -90 | 90 | -0.063534 | -0.016029 | 0.0636 | 0.016071
47 | 48 | 0.96654 | 0.61858 | 1.6231e-09 | 0 | 0 | 0 | 0 | 0 | 1 | -90 | 90 | -0.065154 | -0.01646 | 0.0652 | 0.016489
21 | 22 | 1.4111 | 0.90307 | 2.3695e-09 | 0 | 0 | 0 | 0 | 0 | 1 | -90 | 90 | -0.001194 | -0.00029924 | 0.001194 | 0.00029903
22 | 24 | 3.1399 | 2.0095 | 5.2728e-09 | 0 | 0 | 0 | 0 | 0 | 1 | -90 | 90 | -0.001194 | -0.00029903 | 0.0011941 | 0.00029856
24 | 45 | 0.781 | 0.49984 | 1.3115e-09 | 0 | 0 | 0 | 0 | 0 | 1 | -90 | 90 | -0.0023102 | -0.00057829 | 0.0023103 | 0.0005782
45 | 46 | 2.8986 | 1.8551 | 4.8676e-09 | 0 | 0 | 0 | 0 | 0 | 1 | -90 | 90 | -0.0033315 | -0.00083413 | 0.0033318 | 0.00083389
31 | 27 | 0.72354 | 0.46307 | 1.215e-09 | 0 | 0 | 0 | 0 | 0 | 1 | -90 | 90 | -0.001978 | -0.00049573 | 0.001978 | 0.00049563
27 | 30 | 2.9216 | 1.8699 | 4.9062e-09 | 0 | 0 | 0 | 0 | 0 | 1 | -90 | 90 | -0.0034957 | -0.00087548 | 0.0034961 | 0.00087526
27 | 25 | 3.4391 | 2.201 | 5.7751e-09 | 0 | 0 | 0 | 0 | 0 | 1 | -90 | 90 | 0.0015177 | 0.00037985 | -0.0015176 | -0.00038035
46 | 49 | 0.72122 | 0.46158 | 1.2111e-09 | 0 | 0 | 0 | 0 | 0 | 1 | -90 | 90 | -0.0075887 | -0.0019008 | 0.0075892 | 0.001901
30 | 52 | 1.5288 | 0.97844 | 1.0269e-08 | 0 | 0 | 0 | 0 | 0 | 1 | -90 | 90 | 0.14312 | 0.036188 | -0.14278 | -0.035968
30 | 28 | 0.67896 | 0.43454 | 4.5607e-09 | 0 | 0 | 0 | 0 | 0 | 1 | -90 | 90 | -0.14662 | -0.037063 | 0.14678 | 0.037165
28 | 34 | 1.2658 | 0.81011 | 8.5025e-09 | 0 | 0 | 0 | 0 | 0 | 1 | -90 | 90 | -0.14678 | -0.037165 | 0.14708 | 0.037356
34 | 32 | 1.4144 | 0.90519 | 9.5004e-09 | 0 | 0 | 0 | 0 | 0 | 1 | -90 | 90 | -0.15724 | -0.039903 | 0.15762 | 0.040147
52 | 39 | 0.38699 | 0.24768 | 2.5995e-09 | 0 | 0 | 0 | 0 | 0 | 1 | -90 | 90 | 0.082065 | 0.020752 | -0.082036 | -0.020733
39 | 50 | 6.0405 | 3.8659 | 1.0144e-08 | 0 | 0 | 0 | 0 | 0 | 1 | -90 | 90 | 0.012098 | 0.0030322 | -0.012089 | -0.0030269
39 | 38 | 2.5363 | 1.6232 | 8.5182e-09 | 0 | 0 | 0 | 0 | 0 | 1 | -90 | 90 | 0.069937 | 0.017701 | -0.0698 | -0.017614
36 | 61 | 1.9334 | 1.2373 | 3.2466e-09 | 0 | 0 | 0 | 0 | 0 | 1 | -90 | 90 | 0.06641 | 0.016679 | -0.066319 | -0.016621
36 | 42 | 1.2742 | 0.81549 | 8.5589e-09 | 0 | 0 | 0 | 0 | 0 | 1 | -90 | 90 | 0.32016 | 0.082733 | -0.31876 | -0.081842
42 | 40 | 0.68174 | 0.43632 | 4.5793e-09 | 0 | 0 | 0 | 0 | 0 | 1 | -90 | 90 | 0.13559 | 0.034886 | -0.13546 | -0.0348
37 | 38 | 5.7519 | 3.6812 | 9.659e-09 | 0 | 0 | 0 | 0 | 0 | 1 | -90 | 90 | -0.069488 | -0.017415 | 0.0698 | 0.017614
40 | 41 | 0.30311 | 0.19399 | 2.036e-09 | 0 | 0 | 0 | 0 | 0 | 1 | -90 | 90 | 0.13286 | 0.034148 | -0.1328 | -0.034112
50 | 49 | 2.5975 | 1.6624 | 4.362e-09 | 0 | 0 | 0 | 0 | 0 | 1 | -90 | 90 | 0.010156 | 0.0025426 | -0.010153 | -0.0025411
49 | 51 | 1.313 | 0.8403 | 2.2048e-09 | 0 | 0 | 0 | 0 | 0 | 1 | -90 | 90 | 0.0025641 | 0.00064011 | -0.002564 | -0.00064026
51 | 55 | 4.7804 | 3.0595 | 8.0276e-09 | 0 | 0 | 0 | 0 | 0 | 1 | -90 | 90 | 0.002564 | 0.00064026 | -0.0025636 | -0.0006408
55 | 53 | 1.2812 | 0.81999 | 2.1515e-09 | 0 | 0 | 0 | 0 | 0 | 1 | -90 | 90 | 0.0025636 | 0.0006408 | -0.0025635 | -0.00064095
53 | 54 | 3.2674 | 2.0912 | 5.4869e-09 | 0 | 0 | 0 | 0 | 0 | 1 | -90 | 90 | 0.0017727 | 0.00044275 | -0.0017726 | -0.0004432
60 | 56 | 1.2932 | 0.82763 | 2.1716e-09 | 0 | 0 | 0 | 0 | 0 | 1 | -90 | 90 | -0.0017723 | -0.00044419 | 0.0017724 | 0.00044401
56 | 54 | 5.8399 | 3.7375 | 9.8068e-09 | 0 | 0 | 0 | 0 | 0 | 1 | -90 | 90 | -0.0017724 | -0.00044401 | 0.0017726 | 0.0004432