## bus_data
BUS_I | BUS_TYPE | Pd | Qd | Gs | Bs | area | Vm | Va | baseKV | zone | Vmax | Vmin
1 | 1 | 0.0039795 | 0.00099735 | 0 | 0 | 1 | 0.98108 | -0.36353 | 0.4 | 1 | 1.1 | 0.9
2 | 1 | 0 | 0 | 0 | 0 | 1 | 0.98224 | -0.34078 | 0.4 | 1 | 1.1 | 0.9
66 | 1 | 0.00090551 | 0.00022694 | 0 | 0 | 1 | 0.98021 | -0.38059 | 0.4 | 1 | 1.1 | 0.9
3 | 1 | 0 | 0 | 0 | 0 | 1 | 0.98497 | -0.28774 | 0.4 | 1 | 1.1 | 0.9
4 | 1 | 0.00065353 | 0.00016379 | 0 | 0 | 1 | 0.98049 | -0.37487 | 0.4 | 1 | 1.1 | 0.9
67 | 1 | 0.002999 | 0.00075162 | 0 | 0 | 1 | 0.98019 | -0.38095 | 0.4 | 1 | 1.1 | 0.9
7 | 1 | 0.00093606 | 0.0002346 | 0 | 0 | 1 | 0.98599 | -0.26803 | 0.4 | 1 | 1.1 | 0.9
10 | 1 | 0.0026305 | 0.00065927 | 0 | 0 | 1 | 0.97869 | -0.41011 | 0.4 | 1 | 1.1 | 0.9
5 | 1 | 0.00088212 | 0.00022108 | 0 | 0 | 1 | 0.98715 | -0.24566 | 0.4 | 1 | 1.1 | 0.9
64 | 1 | 0.0021485 | 0.00053847 | 0 | 0 | 1 | 0.97615 | -0.45992 | 0.4 | 1 | 1.1 | 0.9
6 | 1 | 0.00034706 | 8.6982e-05 | 0 | 0 | 1 | 0.98734 | -0.2419 | 0.4 | 1 | 1.1 | 0.9
8 | 1 | 0 | 0 | 0 | 0 | 1 | 0.98817 | -0.22605 | 0.4 | 1 | 1.1 | 0.9
9 | 1 | 0 | 0 | 0 | 0 | 1 | 0.99065 | -0.17841 | 0.4 | 1 | 1.1 | 0.9
91 | 1 | 0.0018685 | 0.00046828 | 0 | 0 | 1 | 0.99094 | -0.17282 | 0.4 | 1 | 1.1 | 0.9
104 | 1 | 0.0018451 | 0.00046242 | 0 | 0 | 1 | 0.99059 | -0.17963 | 0.4 | 1 | 1.1 | 0.9
89 | 1 | 0 | 0 | 0 | 0 | 1 | 0.992 | -0.15257 | 0.4 | 1 | 1.1 | 0.9
61 | 1 | 0.00083531 | 0.00020935 | 0 | 0 | 1 | 0.97553 | -0.47226 | 0.4 | 1 | 1.1 | 0.9
62 | 1 | 0 | 0 | 0 | 0 | 1 | 0.97462 | -0.4902 | 0.4 | 1 | 1.1 | 0.9
63 | 1 | 0 | 0 | 0 | 0 | 1 | 0.9758 | -0.46687 | 0.4 | 1 | 1.1 | 0.9
65 | 1 | 0.00097663 | 0.00024477 | 0 | 0 | 1 | 0.97575 | -0.46781 | 0.4 | 1 | 1.1 | 0.9
69 | 1 | 0.0020056 | 0.00050265 | 0 | 0 | 1 | 0.97524 | -0.47781 | 0.4 | 1 | 1.1 | 0.9
70 | 1 | 0.0016349 | 0.00040975 | 0 | 0 | 1 | 0.9757 | -0.46878 | 0.4 | 1 | 1.1 | 0.9
71 | 1 | 0.0031155 | 0.00078083 | 0 | 0 | 1 | 0.97561 | -0.47062 | 0.4 | 1 | 1.1 | 0.9
11 | 1 | 0.0036303 | 0.00090984 | 0 | 0 | 1 | 0.9728 | -0.52601 | 0.4 | 1 | 1.1 | 0.9
12 | 1 | 0.0020475 | 0.00051314 | 0 | 0 | 1 | 0.97274 | -0.5272 | 0.4 | 1 | 1.1 | 0.9
22 | 1 | 0 | 0 | 0 | 0 | 1 | 0.97423 | -0.49783 | 0.4 | 1 | 1.1 | 0.9
24 | 1 | 0.0012309 | 0.0003085 | 0 | 0 | 1 | 0.97416 | -0.49928 | 0.4 | 1 | 1.1 | 0.9
20 | 1 | 0.0013652 | 0.00034215 | 0 | 0 | 1 | 0.97358 | -0.51057 | 0.4 | 1 | 1.1 | 0.9
14 | 1 | 0.0012412 | 0.00031107 | 0 | 0 | 1 | 0.97247 | -0.53263 | 0.4 | 1 | 1.1 | 0.9
15 | 1 | 0.00065272 | 0.00016359 | 0 | 0 | 1 | 0.97244 | -0.53332 | 0.4 | 1 | 1.1 | 0.9
16 | 1 | 0 | 0 | 0 | 0 | 1 | 0.97256 | -0.53092 | 0.4 | 1 | 1.1 | 0.9
17 | 1 | 0.00050281 | 0.00012602 | 0 | 0 | 1 | 0.97251 | -0.53183 | 0.4 | 1 | 1.1 | 0.9
18 | 1 | 0 | 0 | 0 | 0 | 1 | 0.97228 | -0.53631 | 0.4 | 1 | 1.1 | 0.9
19 | 1 | 0 | 0 | 0 | 0 | 1 | 0.97302 | -0.52175 | 0.4 | 1 | 1.1 | 0.9
27 | 1 | 0.0034718 | 0.0008701 | 0 | 0 | 1 | 0.97184 | -0.54505 | 0.4 | 1 | 1.1 | 0.9
21 | 1 | 0 | 0 | 0 | 0 | 1 | 0.97304 | -0.52128 | 0.4 | 1 | 1.1 | 0.9
28 | 1 | 0.0012365 | 0.00030989 | 0 | 0 | 1 | 0.97299 | -0.52228 | 0.4 | 1 | 1.1 | 0.9
23 | 1 | 0.00051933 | 0.00013016 | 0 | 0 | 1 | 0.97248 | -0.5324 | 0.4 | 1 | 1.1 | 0.9
25 | 1 | 0.0030892 | 0.00077422 | 0 | 0 | 1 | 0.97218 | -0.5383 | 0.4 | 1 | 1.1 | 0.9
26 | 1 | 0.0029774 | 0.0007462 | 0 | 0 | 1 | 0.97189 | -0.54411 | 0.4 | 1 | 1.1 | 0.9
29 | 1 | 0.003706 | 0.0009288 | 0 | 0 | 1 | 0.98103 | -0.3663 | 0.4 | 1 | 1.1 | 0.9
30 | 1 | 0 | 0 | 0 | 0 | 1 | 0.98113 | -0.36433 | 0.4 | 1 | 1.1 | 0.9
31 | 1 | 0.0015762 | 0.00039502 | 0 | 0 | 1 | 0.98123 | -0.36243 | 0.4 | 1 | 1.1 | 0.9
53 | 1 | 0 | 0 | 0 | 0 | 1 | 0.98133 | -0.36041 | 0.4 | 1 | 1.1 | 0.9
35 | 1 | 0.00090027 | 0.00022563 | 0 | 0 | 1 | 0.98121 | -0.36278 | 0.4 | 1 | 1.1 | 0.9
52 | 1 | 0.00030279 | 7.5886e-05 | 0 | 0 | 1 | 0.98143 | -0.35835 | 0.4 | 1 | 1.1 | 0.9
32 | 1 | 0.00079812 | 0.00020003 | 0 | 0 | 1 | 0.98114 | -0.3642 | 0.4 | 1 | 1.1 | 0.9
33 | 1 | 0.0012113 | 0.00030358 | 0 | 0 | 1 | 0.98117 | -0.36356 | 0.4 | 1 | 1.1 | 0.9
34 | 1 | 0.0073531 | 0.0018429 | 0 | 0 | 1 | 0.98702 | -0.24944 | 0.4 | 1 | 1.1 | 0.9
36 | 1 | 0.0087315 | 0.0021883 | 0 | 0 | 1 | 0.98728 | -0.24436 | 0.4 | 1 | 1.1 | 0.9
79 | 1 | 0 | 0 | 0 | 0 | 1 | 0.98782 | -0.23374 | 0.4 | 1 | 1.1 | 0.9
80 | 1 | 0.0064486 | 0.0016162 | 0 | 0 | 1 | 0.98815 | -0.22744 | 0.4 | 1 | 1.1 | 0.9
81 | 1 | 0.0020296 | 0.00050866 | 0 | 0 | 1 | 0.98701 | -0.24955 | 0.4 | 1 | 1.1 | 0.9
37 | 1 | 0.0014388 | 0.0003606 | 0 | 0 | 1 | 0.98456 | -0.29719 | 0.4 | 1 | 1.1 | 0.9
38 | 1 | 0.00085498 | 0.00021428 | 0 | 0 | 1 | 0.98456 | -0.29726 | 0.4 | 1 | 1.1 | 0.9
39 | 1 | 0 | 0 | 0 | 0 | 1 | 0.98464 | -0.29576 | 0.4 | 1 | 1.1 | 0.9
40 | 1 | 0.00029968 | 7.5108e-05 | 0 | 0 | 1 | 0.98454 | -0.29758 | 0.4 | 1 | 1.1 | 0.9
41 | 1 | 0.0018632 | 0.00046696 | 0 | 0 | 1 | 0.98349 | -0.31807 | 0.4 | 1 | 1.1 | 0.9
42 | 1 | 0 | 0 | 0 | 0 | 1 | 0.98638 | -0.26181 | 0.4 | 1 | 1.1 | 0.9
43 | 1 | 0 | 0 | 0 | 0 | 1 | 0.98451 | -0.29824 | 0.4 | 1 | 1.1 | 0.9
47 | 1 | 0.0010115 | 0.00025351 | 0 | 0 | 1 | 0.98327 | -0.32236 | 0.4 | 1 | 1.1 | 0.9
101 | 1 | 0.0032822 | 0.00082259 | 0 | 0 | 1 | 0.98636 | -0.26226 | 0.4 | 1 | 1.1 | 0.9
44 | 1 | 0 | 0 | 0 | 0 | 1 | 0.98446 | -0.29921 | 0.4 | 1 | 1.1 | 0.9
45 | 1 | 0.0014097 | 0.0003533 | 0 | 0 | 1 | 0.98299 | -0.32793 | 0.4 | 1 | 1.1 | 0.9
106 | 1 | 0.00048815 | 0.00012234 | 0 | 0 | 1 | 0.98437 | -0.301 | 0.4 | 1 | 1.1 | 0.9
46 | 1 | 0.00032191 | 8.0679e-05 | 0 | 0 | 1 | 0.982 | -0.3473 | 0.4 | 1 | 1.1 | 0.9
48 | 1 | 0.0017487 | 0.00043826 | 0 | 0 | 1 | 0.9818 | -0.35124 | 0.4 | 1 | 1.1 | 0.9
49 | 1 | 0.001873 | 0.00046941 | 0 | 0 | 1 | 0.99171 | -0.15865 | 0.4 | 1 | 1.1 | 0.9
50 | 1 | 0.002615 | 0.00065537 | 0 | 0 | 1 | 0.99183 | -0.15625 | 0.4 | 1 | 1.1 | 0.9
51 | 1 | 0 | 0 | 0 | 0 | 1 | 0.99203 | -0.15238 | 0.4 | 1 | 1.1 | 0.9
54 | 1 | 0.00096503 | 0.00024186 | 0 | 0 | 1 | 0.99229 | -0.14743 | 0.4 | 1 | 1.1 | 0.9
55 | 1 | 0.0014852 | 0.00037222 | 0 | 0 | 1 | 0.99109 | -0.17057 | 0.4 | 1 | 1.1 | 0.9
76 | 1 | 0.0014702 | 0.00036847 | 0 | 0 | 1 | 0.99304 | -0.13298 | 0.4 | 1 | 1.1 | 0.9
82 | 1 | 0.00093027 | 0.00023315 | 0 | 0 | 1 | 0.99078 | -0.17641 | 0.4 | 1 | 1.1 | 0.9
75 | 1 | 0.00089579 | 0.00022451 | 0 | 0 | 1 | 0.9946 | -0.10305 | 0.4 | 1 | 1.1 | 0.9
83 | 1 | 0.00098662 | 0.00024727 | 0 | 0 | 1 | 0.98978 | -0.19588 | 0.4 | 1 | 1.1 | 0.9
56 | 1 | 0.044752 | 0.011216 | 0 | 0 | 1 | 0.99785 | -0.041244 | 0.4 | 1 | 1.1 | 0.9
57 | 1 | 0.007047 | 0.0017661 | 0 | 0 | 1 | 0.9962 | -0.072993 | 0.4 | 1 | 1.1 | 0.9
58 | 1 | 0.0081875 | 0.002052 | 0 | 0 | 1 | 0.99834 | -0.031891 | 0.4 | 1 | 1.1 | 0.9
59 | 1 | 0.0361 | 0.0090474 | 0 | 0 | 1 | 0.99594 | -0.078018 | 0.4 | 1 | 1.1 | 0.9
60 | 3 | 0.030293 | 0.0075922 | 0 | 0 | 1 | 1 | 0 | 0.4 | 1 | 1.1 | 0.9
105 | 1 | 0.0097078 | 0.002433 | 0 | 0 | 1 | 0.99578 | -0.081229 | 0.4 | 1 | 1.1 | 0.9
72 | 1 | 0 | 0 | 0 | 0 | 1 | 0.9958 | -0.079889 | 0.4 | 1 | 1.1 | 0.9
73 | 1 | 0.008589 | 0.0021526 | 0 | 0 | 1 | 0.99421 | -0.11025 | 0.4 | 1 | 1.1 | 0.9
74 | 1 | 0.0044631 | 0.0011186 | 0 | 0 | 1 | 0.99497 | -0.096012 | 0.4 | 1 | 1.1 | 0.9
77 | 1 | 0 | 0 | 0 | 0 | 1 | 0.99388 | -0.11655 | 0.4 | 1 | 1.1 | 0.9
84 | 1 | 0.00089277 | 0.00022375 | 0 | 0 | 1 | 0.99463 | -0.10256 | 0.4 | 1 | 1.1 | 0.9
78 | 1 | 0 | 0 | 0 | 0 | 1 | 0.99345 | -0.12482 | 0.4 | 1 | 1.1 | 0.9
85 | 1 | 0.019643 | 0.0049231 | 0 | 0 | 1 | 0.99305 | -0.13292 | 0.4 | 1 | 1.1 | 0.9
88 | 1 | 0.0038016 | 0.00095277 | 0 | 0 | 1 | 0.99321 | -0.12948 | 0.4 | 1 | 1.1 | 0.9
87 | 1 | 0.0019002 | 0.00047623 | 0 | 0 | 1 | 0.99278 | -0.13767 | 0.4 | 1 | 1.1 | 0.9
92 | 1 | 0.0019148 | 0.00047989 | 0 | 0 | 1 | 0.98831 | -0.22436 | 0.4 | 1 | 1.1 | 0.9
86 | 1 | 0.004735 | 0.0011867 | 0 | 0 | 1 | 0.99302 | -0.13348 | 0.4 | 1 | 1.1 | 0.9
93 | 1 | 0.0044859 | 0.0011243 | 0 | 0 | 1 | 0.99218 | -0.14974 | 0.4 | 1 | 1.1 | 0.9
94 | 1 | 0.002796 | 0.00070075 | 0 | 0 | 1 | 0.99121 | -0.16851 | 0.4 | 1 | 1.1 | 0.9
90 | 1 | 0.0078941 | 0.0019784 | 0 | 0 | 1 | 0.99157 | -0.16083 | 0.4 | 1 | 1.1 | 0.9
100 | 1 | 0 | 0 | 0 | 0 | 1 | 0.98991 | -0.19364 | 0.4 | 1 | 1.1 | 0.9
102 | 1 | 0.0043799 | 0.0010977 | 0 | 0 | 1 | 0.98939 | -0.20374 | 0.4 | 1 | 1.1 | 0.9
95 | 1 | 0.0049036 | 0.001229 | 0 | 0 | 1 | 0.98832 | -0.22459 | 0.4 | 1 | 1.1 | 0.9
96 | 1 | 0.0025652 | 0.00064289 | 0 | 0 | 1 | 0.98871 | -0.21684 | 0.4 | 1 | 1.1 | 0.9
97 | 1 | 0.015197 | 0.0038088 | 0 | 0 | 1 | 0.98814 | -0.22809 | 0.4 | 1 | 1.1 | 0.9
98 | 1 | 0 | 0 | 0 | 0 | 1 | 0.98904 | -0.21046 | 0.4 | 1 | 1.1 | 0.9
99 | 1 | 0.0047629 | 0.0011937 | 0 | 0 | 1 | 0.9881 | -0.22872 | 0.4 | 1 | 1.1 | 0.9
103 | 1 | 0.0065389 | 0.0016388 | 0 | 0 | 1 | 0.98901 | -0.21111 | 0.4 | 1 | 1.1 | 0.9

## generator_data
GEN_BUS | PG | QG | QMAX | QMIN | VG | MBASE | GEN_STATUS | PMAX | PMIN
60 | 0.34517 | 0.087557 | 10 | -10 | 1 | 100 | 1 | 10 | 0

## branch_data
F_BUS | T_BUS | BR_R | BR_X | BR_B | RATE_A | RATE_B | RATE_C | TAP | SHIFT | BR_STATUS | ANGMIN | ANGMAX | P_in | Q_in | P_out | Q_out
1 | 2 | 12.4428 | 7.9634 | 2.0895e-08 | 0 | 0 | 0 | 0 | 0 | 1 | -90 | 90 | -0.0078871 | -0.0019749 | 0.0078956 | 0.0019783
1 | 66 | 18.8169 | 12.0428 | 3.1599e-08 | 0 | 0 | 0 | 0 | 0 | 1 | -90 | 90 | 0.0039077 | 0.00097752 | -0.0039045 | -0.00097853
2 | 3 | 5.2332 | 3.3493 | 2.6364e-08 | 0 | 0 | 0 | 0 | 0 | 1 | -90 | 90 | -0.044137 | -0.011134 | 0.044249 | 0.011203
2 | 4 | 4.0812 | 2.612 | 2.056e-08 | 0 | 0 | 0 | 0 | 0 | 1 | -90 | 90 | 0.036241 | 0.0091558 | -0.036182 | -0.0091199
66 | 67 | 0.52181 | 0.33396 | 8.7627e-10 | 0 | 0 | 0 | 0 | 0 | 1 | -90 | 90 | 0.002999 | 0.00075158 | -0.0029989 | -0.00075163
3 | 7 | 1.9524 | 1.2495 | 9.8358e-09 | 0 | 0 | 0 | 0 | 0 | 1 | -90 | 90 | -0.044249 | -0.011203 | 0.044291 | 0.011229
4 | 10 | 4.2824 | 2.7407 | 2.1574e-08 | 0 | 0 | 0 | 0 | 0 | 1 | -90 | 90 | 0.035529 | 0.0089562 | -0.035469 | -0.00892
7 | 5 | 2.1736 | 1.3911 | 1.095e-08 | 0 | 0 | 0 | 0 | 0 | 1 | -90 | 90 | -0.045227 | -0.011464 | 0.045276 | 0.011494
10 | 64 | 6.5122 | 4.1678 | 3.2807e-08 | 0 | 0 | 0 | 0 | 0 | 1 | -90 | 90 | 0.032838 | 0.0082608 | -0.03276 | -0.008214
5 | 6 | 0.35831 | 0.22932 | 1.8051e-09 | 0 | 0 | 0 | 0 | 0 | 1 | -90 | 90 | -0.046158 | -0.011715 | 0.046167 | 0.01172
64 | 69 | 4.1628 | 2.6642 | 2.0972e-08 | 0 | 0 | 0 | 0 | 0 | 1 | -90 | 90 | 0.018351 | 0.0046027 | -0.018335 | -0.0045947
64 | 63 | 2.4216 | 1.5498 | 4.0665e-09 | 0 | 0 | 0 | 0 | 0 | 1 | -90 | 90 | 0.012261 | 0.0030729 | -0.012257 | -0.0030707
6 | 8 | 1.503 | 0.96194 | 7.572e-09 | 0 | 0 | 0 | 0 | 0 | 1 | -90 | 90 | -0.046514 | -0.011807 | 0.046549 | 0.011829
8 | 9 | 4.5312 | 2.9 | 2.2828e-08 | 0 | 0 | 0 | 0 | 0 | 1 | -90 | 90 | -0.046549 | -0.011829 | 0.046656 | 0.011895
9 | 91 | 0.51245 | 0.32797 | 2.5816e-09 | 0 | 0 | 0 | 0 | 0 | 1 | -90 | 90 | -0.048501 | -0.012357 | 0.048514 | 0.012365
9 | 104 | 2.9142 | 1.8651 | 4.8937e-09 | 0 | 0 | 0 | 0 | 0 | 1 | -90 | 90 | 0.0018452 | 0.00046201 | -0.0018451 | -0.00046242
91 | 89 | 1.7897 | 1.1454 | 9.0161e-09 | 0 | 0 | 0 | 0 | 0 | 1 | -90 | 90 | -0.050383 | -0.012834 | 0.050432 | 0.012864
89 | 90 | 4.6128 | 2.9522 | 7.7462e-09 | 0 | 0 | 0 | 0 | 0 | 1 | -90 | 90 | 0.0078972 | 0.0019797 | -0.0078941 | -0.0019784
89 | 87 | 1.1389 | 0.7289 | 5.7376e-09 | 0 | 0 | 0 | 0 | 0 | 1 | -90 | 90 | -0.058329 | -0.014844 | 0.058371 | 0.01487
61 | 62 | 13.4373 | 8.5999 | 2.2565e-08 | 0 | 0 | 0 | 0 | 0 | 1 | -90 | 90 | 0.0056923 | 0.0014256 | -0.0056874 | -0.0014246
61 | 63 | 3.5167 | 2.2507 | 5.9055e-09 | 0 | 0 | 0 | 0 | 0 | 1 | -90 | 90 | -0.0065276 | -0.001635 | 0.0065293 | 0.0016355
62 | 11 | 26.7708 | 17.1333 | 4.4955e-08 | 0 | 0 | 0 | 0 | 0 | 1 | -90 | 90 | 0.0056874 | 0.0014247 | -0.0056777 | -0.0014227
63 | 65 | 0.70064 | 0.44841 | 1.1766e-09 | 0 | 0 | 0 | 0 | 0 | 1 | -90 | 90 | 0.0057277 | 0.0014352 | -0.0057275 | -0.0014352
65 | 70 | 0.87096 | 0.55741 | 1.4626e-09 | 0 | 0 | 0 | 0 | 0 | 1 | -90 | 90 | 0.0047509 | 0.0011904 | -0.0047506 | -0.0011904
69 | 22 | 5.2215 | 3.3418 | 2.6305e-08 | 0 | 0 | 0 | 0 | 0 | 1 | -90 | 90 | 0.01633 | 0.0040921 | -0.016314 | -0.0040846
70 | 71 | 2.5125 | 1.608 | 4.2192e-09 | 0 | 0 | 0 | 0 | 0 | 1 | -90 | 90 | 0.0031157 | 0.00078062 | -0.0031155 | -0.00078085
11 | 12 | 2.4781 | 1.586 | 4.1613e-09 | 0 | 0 | 0 | 0 | 0 | 1 | -90 | 90 | 0.0020475 | 0.00051285 | -0.0020474 | -0.00051316
22 | 24 | 5.0059 | 3.2037 | 8.4062e-09 | 0 | 0 | 0 | 0 | 0 | 1 | -90 | 90 | 0.001231 | 0.00030777 | -0.0012309 | -0.00030852
22 | 20 | 3.5907 | 2.2981 | 1.8089e-08 | 0 | 0 | 0 | 0 | 0 | 1 | -90 | 90 | 0.015083 | 0.0037769 | -0.015074 | -0.0037727
20 | 21 | 3.313 | 2.1203 | 1.669e-08 | 0 | 0 | 0 | 0 | 0 | 1 | -90 | 90 | 0.013709 | 0.0034306 | -0.013702 | -0.0034277
14 | 15 | 4.5059 | 2.8838 | 7.5666e-09 | 0 | 0 | 0 | 0 | 0 | 1 | -90 | 90 | 0.00065272 | 0.00016289 | -0.0006527 | -0.00016359
14 | 16 | 3.82 | 2.4448 | 6.4148e-09 | 0 | 0 | 0 | 0 | 0 | 1 | -90 | 90 | -0.0018939 | -0.00047398 | 0.001894 | 0.00047347
16 | 17 | 7.6227 | 4.8785 | 1.28e-08 | 0 | 0 | 0 | 0 | 0 | 1 | -90 | 90 | 0.00050282 | 0.00012482 | -0.00050279 | -0.00012602
16 | 18 | 6.57 | 4.2048 | 1.1033e-08 | 0 | 0 | 0 | 0 | 0 | 1 | -90 | 90 | 0.003474 | 0.0008689 | -0.0034731 | -0.00086937
16 | 19 | 6.6081 | 4.2292 | 2.2194e-08 | 0 | 0 | 0 | 0 | 0 | 1 | -90 | 90 | -0.0058708 | -0.0014672 | 0.0058734 | 0.0014667
18 | 27 | 10.6512 | 6.8168 | 1.7886e-08 | 0 | 0 | 0 | 0 | 0 | 1 | -90 | 90 | 0.0034731 | 0.00086937 | -0.0034717 | -0.00087014
19 | 21 | 0.28349 | 0.18143 | 1.4282e-09 | 0 | 0 | 0 | 0 | 0 | 1 | -90 | 90 | -0.0071099 | -0.0017764 | 0.00711 | 0.0017763
19 | 28 | 1.8125 | 1.16 | 3.0437e-09 | 0 | 0 | 0 | 0 | 0 | 1 | -90 | 90 | 0.0012365 | 0.00030963 | -0.0012364 | -0.0003099
21 | 23 | 7.1589 | 4.5817 | 1.2022e-08 | 0 | 0 | 0 | 0 | 0 | 1 | -90 | 90 | 0.0065917 | 0.0016514 | -0.0065882 | -0.0016503
23 | 25 | 4.12 | 2.6368 | 6.9187e-09 | 0 | 0 | 0 | 0 | 0 | 1 | -90 | 90 | 0.0060689 | 0.0015201 | -0.0060672 | -0.0015197
25 | 26 | 8.2558 | 5.2837 | 1.3864e-08 | 0 | 0 | 0 | 0 | 0 | 1 | -90 | 90 | 0.0029781 | 0.00074544 | -0.0029773 | -0.00074623
29 | 30 | 2.2897 | 1.4654 | 3.845e-09 | 0 | 0 | 0 | 0 | 0 | 1 | -90 | 90 | -0.0037059 | -0.00092882 | 0.0037063 | 0.00092867
30 | 31 | 2.2147 | 1.4174 | 3.7191e-09 | 0 | 0 | 0 | 0 | 0 | 1 | -90 | 90 | -0.0037063 | -0.00092867 | 0.0037066 | 0.00092852
31 | 53 | 1.6503 | 1.0562 | 2.7713e-09 | 0 | 0 | 0 | 0 | 0 | 1 | -90 | 90 | -0.0052828 | -0.0013236 | 0.0052833 | 0.0013236
53 | 35 | 3.5076 | 2.2449 | 5.8903e-09 | 0 | 0 | 0 | 0 | 0 | 1 | -90 | 90 | 0.0029101 | 0.00072812 | -0.0029098 | -0.00072847
53 | 52 | 1.0837 | 0.69355 | 1.8198e-09 | 0 | 0 | 0 | 0 | 0 | 1 | -90 | 90 | -0.0081934 | -0.0020517 | 0.0081942 | 0.0020521
35 | 33 | 1.6808 | 1.0757 | 2.8226e-09 | 0 | 0 | 0 | 0 | 0 | 1 | -90 | 90 | 0.0020095 | 0.00050284 | -0.0020094 | -0.00050307
52 | 48 | 3.6096 | 2.3102 | 6.0615e-09 | 0 | 0 | 0 | 0 | 0 | 1 | -90 | 90 | -0.008497 | -0.002128 | 0.0084998 | 0.0021292
32 | 33 | 3.4826 | 2.2289 | 5.8483e-09 | 0 | 0 | 0 | 0 | 0 | 1 | -90 | 90 | -0.00079811 | -0.00020003 | 0.00079814 | 0.00019948
34 | 36 | 3.0182 | 1.9317 | 5.0684e-09 | 0 | 0 | 0 | 0 | 0 | 1 | -90 | 90 | -0.0073531 | -0.0018429 | 0.0073549 | 0.0018435
36 | 79 | 2.8856 | 1.8468 | 4.8457e-09 | 0 | 0 | 0 | 0 | 0 | 1 | -90 | 90 | -0.016086 | -0.0040319 | 0.016095 | 0.0040366
79 | 80 | 0.70024 | 0.44816 | 1.1759e-09 | 0 | 0 | 0 | 0 | 0 | 1 | -90 | 90 | -0.039436 | -0.0099105 | 0.039447 | 0.009918
79 | 81 | 2.9685 | 1.8998 | 4.9849e-09 | 0 | 0 | 0 | 0 | 0 | 1 | -90 | 90 | 0.023341 | 0.0058739 | -0.023323 | -0.0058631
80 | 92 | 0.29423 | 0.18831 | 4.9409e-10 | 0 | 0 | 0 | 0 | 0 | 1 | -90 | 90 | -0.045896 | -0.011534 | 0.045903 | 0.011538
81 | 42 | 2.5172 | 1.611 | 4.2271e-09 | 0 | 0 | 0 | 0 | 0 | 1 | -90 | 90 | 0.021294 | 0.0053545 | -0.021281 | -0.0053469
37 | 38 | 0.18364 | 0.11753 | 3.0838e-10 | 0 | 0 | 0 | 0 | 0 | 1 | -90 | 90 | 0.0016429 | 0.00040659 | -0.0016429 | -0.00040662
37 | 39 | 1.9956 | 1.2772 | 3.3511e-09 | 0 | 0 | 0 | 0 | 0 | 1 | -90 | 90 | -0.0030817 | -0.00076719 | 0.0030819 | 0.000767
38 | 40 | 1.7309 | 1.1078 | 2.9066e-09 | 0 | 0 | 0 | 0 | 0 | 1 | -90 | 90 | 0.00078792 | 0.00019234 | -0.00078791 | -0.00019261
39 | 41 | 6.5122 | 4.1678 | 1.0936e-08 | 0 | 0 | 0 | 0 | 0 | 1 | -90 | 90 | 0.014888 | 0.0037401 | -0.014872 | -0.003731
39 | 42 | 8.2293 | 5.2667 | 1.3819e-08 | 0 | 0 | 0 | 0 | 0 | 1 | -90 | 90 | -0.01797 | -0.0045071 | 0.017999 | 0.0045244
40 | 43 | 5.7653 | 3.6898 | 9.6814e-09 | 0 | 0 | 0 | 0 | 0 | 1 | -90 | 90 | 0.00048822 | 0.0001175 | -0.00048821 | -0.00011843
41 | 47 | 1.4324 | 0.91673 | 2.4054e-09 | 0 | 0 | 0 | 0 | 0 | 1 | -90 | 90 | 0.013009 | 0.0032641 | -0.013006 | -0.0032626
42 | 101 | 0.59875 | 0.3832 | 1.0055e-09 | 0 | 0 | 0 | 0 | 0 | 1 | -90 | 90 | 0.0032822 | 0.00082254 | -0.0032822 | -0.00082259
43 | 44 | 8.5448 | 5.4686 | 1.4349e-08 | 0 | 0 | 0 | 0 | 0 | 1 | -90 | 90 | 0.00048821 | 0.00011843 | -0.00048819 | -0.00011981
47 | 45 | 2.0128 | 1.2882 | 3.38e-09 | 0 | 0 | 0 | 0 | 0 | 1 | -90 | 90 | 0.011995 | 0.0030091 | -0.011992 | -0.0030074
44 | 106 | 15.7403 | 10.0738 | 2.6432e-08 | 0 | 0 | 0 | 0 | 0 | 1 | -90 | 90 | 0.00048819 | 0.00011981 | -0.00048815 | -0.00012234
45 | 46 | 7.9257 | 5.0725 | 1.3309e-08 | 0 | 0 | 0 | 0 | 0 | 1 | -90 | 90 | 0.010582 | 0.0026541 | -0.010572 | -0.0026491
46 | 48 | 1.6622 | 1.0638 | 2.7913e-09 | 0 | 0 | 0 | 0 | 0 | 1 | -90 | 90 | 0.01025 | 0.0025684 | -0.010248 | -0.0025675
49 | 50 | 5.636 | 3.6071 | 9.4644e-09 | 0 | 0 | 0 | 0 | 0 | 1 | -90 | 90 | -0.0018729 | -0.00046941 | 0.0018732 | 0.00046861
50 | 51 | 3.8023 | 2.4335 | 6.3851e-09 | 0 | 0 | 0 | 0 | 0 | 1 | -90 | 90 | -0.0044881 | -0.001124 | 0.004489 | 0.0011239
51 | 54 | 0.39246 | 0.25118 | 6.5905e-10 | 0 | 0 | 0 | 0 | 0 | 1 | -90 | 90 | -0.055878 | -0.014102 | 0.055891 | 0.014111
51 | 55 | 1.5676 | 1.0032 | 2.6324e-09 | 0 | 0 | 0 | 0 | 0 | 1 | -90 | 90 | 0.051389 | 0.012978 | -0.051344 | -0.01295
54 | 76 | 1.1276 | 0.72166 | 1.8935e-09 | 0 | 0 | 0 | 0 | 0 | 1 | -90 | 90 | -0.056856 | -0.014352 | 0.056896 | 0.014377
55 | 82 | 0.51785 | 0.33143 | 8.6962e-10 | 0 | 0 | 0 | 0 | 0 | 1 | -90 | 90 | 0.049859 | 0.012578 | -0.049845 | -0.012569
76 | 75 | 2.2826 | 1.4609 | 3.8331e-09 | 0 | 0 | 0 | 0 | 0 | 1 | -90 | 90 | -0.058366 | -0.014746 | 0.05845 | 0.014799
82 | 83 | 1.7572 | 1.1246 | 2.9508e-09 | 0 | 0 | 0 | 0 | 0 | 1 | -90 | 90 | 0.048915 | 0.012336 | -0.048869 | -0.012307
75 | 72 | 1.7436 | 1.1159 | 2.928e-09 | 0 | 0 | 0 | 0 | 0 | 1 | -90 | 90 | -0.059345 | -0.015024 | 0.059412 | 0.015066
83 | 92 | 2.6159 | 1.6742 | 4.3927e-09 | 0 | 0 | 0 | 0 | 0 | 1 | -90 | 90 | 0.047883 | 0.01206 | -0.047818 | -0.012018
56 | 57 | 2.6765 | 1.7129 | 4.4945e-09 | 0 | 0 | 0 | 0 | 0 | 1 | -90 | 90 | 0.052947 | 0.013305 | -0.052867 | -0.013254
56 | 58 | 0.42787 | 0.27384 | 7.1852e-10 | 0 | 0 | 0 | 0 | 0 | 1 | -90 | 90 | -0.097698 | -0.024521 | 0.097742 | 0.024549
57 | 59 | 0.48794 | 0.31228 | 8.1938e-10 | 0 | 0 | 0 | 0 | 0 | 1 | -90 | 90 | 0.04582 | 0.011488 | -0.045809 | -0.011481
58 | 60 | 1.3489 | 0.8633 | 2.2652e-09 | 0 | 0 | 0 | 0 | 0 | 1 | -90 | 90 | -0.10593 | -0.026601 | 0.10609 | 0.026704
59 | 105 | 1.47 | 0.94077 | 2.4684e-09 | 0 | 0 | 0 | 0 | 0 | 1 | -90 | 90 | 0.0097093 | 0.0024337 | -0.0097078 | -0.002433
60 | 72 | 1.7278 | 1.1058 | 8.7045e-09 | 0 | 0 | 0 | 0 | 0 | 1 | -90 | 90 | 0.20878 | 0.053261 | -0.20798 | -0.052748
72 | 73 | 1.8698 | 1.1967 | 9.4197e-09 | 0 | 0 | 0 | 0 | 0 | 1 | -90 | 90 | 0.072852 | 0.018571 | -0.072745 | -0.018504
72 | 74 | 0.95001 | 0.60801 | 1.5953e-09 | 0 | 0 | 0 | 0 | 0 | 1 | -90 | 90 | 0.075717 | 0.019111 | -0.075659 | -0.019074
73 | 77 | 0.44003 | 0.28162 | 2.2168e-09 | 0 | 0 | 0 | 0 | 0 | 1 | -90 | 90 | 0.064156 | 0.016351 | -0.064137 | -0.016339
74 | 84 | 0.40956 | 0.26212 | 6.8776e-10 | 0 | 0 | 0 | 0 | 0 | 1 | -90 | 90 | 0.071196 | 0.017956 | -0.071173 | -0.017941
77 | 78 | 0.57664 | 0.36905 | 2.905e-09 | 0 | 0 | 0 | 0 | 0 | 1 | -90 | 90 | 0.064137 | 0.016339 | -0.064111 | -0.016323
84 | 85 | 1.9199 | 1.2288 | 3.2241e-09 | 0 | 0 | 0 | 0 | 0 | 1 | -90 | 90 | 0.070281 | 0.017718 | -0.070179 | -0.017653
78 | 88 | 0.32462 | 0.20776 | 1.6354e-09 | 0 | 0 | 0 | 0 | 0 | 1 | -90 | 90 | 0.064111 | 0.016323 | -0.064097 | -0.016314
85 | 86 | 0.048979 | 0.031347 | 8.2249e-11 | 0 | 0 | 0 | 0 | 0 | 1 | -90 | 90 | 0.050535 | 0.01273 | -0.050534 | -0.012729
88 | 87 | 0.60714 | 0.38857 | 3.0586e-09 | 0 | 0 | 0 | 0 | 0 | 1 | -90 | 90 | 0.060295 | 0.015361 | -0.060272 | -0.015346
86 | 93 | 1.5737 | 1.0072 | 2.6427e-09 | 0 | 0 | 0 | 0 | 0 | 1 | -90 | 90 | 0.045799 | 0.011542 | -0.045763 | -0.01152
93 | 94 | 2.0109 | 1.287 | 3.3768e-09 | 0 | 0 | 0 | 0 | 0 | 1 | -90 | 90 | 0.041277 | 0.010395 | -0.04124 | -0.010372
94 | 100 | 2.8813 | 1.844 | 4.8385e-09 | 0 | 0 | 0 | 0 | 0 | 1 | -90 | 90 | 0.038444 | 0.0096712 | -0.038398 | -0.0096422
100 | 102 | 1.1568 | 0.74038 | 1.9427e-09 | 0 | 0 | 0 | 0 | 0 | 1 | -90 | 90 | 0.038398 | 0.0096422 | -0.03838 | -0.0096306
102 | 98 | 0.8672 | 0.55501 | 1.4563e-09 | 0 | 0 | 0 | 0 | 0 | 1 | -90 | 90 | 0.034 | 0.0085329 | -0.033989 | -0.0085261
95 | 96 | 1.3664 | 0.87451 | 2.2946e-09 | 0 | 0 | 0 | 0 | 0 | 1 | -90 | 90 | -0.024867 | -0.0062335 | 0.024876 | 0.0062391
95 | 97 | 0.76735 | 0.4911 | 1.2886e-09 | 0 | 0 | 0 | 0 | 0 | 1 | -90 | 90 | 0.019964 | 0.0050045 | -0.01996 | -0.0050025
96 | 98 | 1.0195 | 0.65249 | 1.712e-09 | 0 | 0 | 0 | 0 | 0 | 1 | -90 | 90 | -0.027442 | -0.006882 | 0.02745 | 0.0068872
97 | 99 | 0.57841 | 0.37018 | 9.713e-10 | 0 | 0 | 0 | 0 | 0 | 1 | -90 | 90 | 0.004763 | 0.0011937 | -0.0047628 | -0.0011937
98 | 103 | 0.43695 | 0.27965 | 7.3376e-10 | 0 | 0 | 0 | 0 | 0 | 1 | -90 | 90 | 0.0065391 | 0.0016389 | -0.0065389 | -0.0016388