## bus_data
BUS_I | BUS_TYPE | Pd | Qd | Gs | Bs | area | Vm | Va | baseKV | zone | Vmax | Vmin
1 | 1 | 0.0014203 | 0.00035595 | 0 | 0 | 1 | 0.99632 | -0.071125 | 0.4 | 1 | 1.1 | 0.9
2 | 1 | 0.0019074 | 0.00047805 | 0 | 0 | 1 | 0.9962 | -0.073447 | 0.4 | 1 | 1.1 | 0.9
3 | 1 | 0.00074701 | 0.00018722 | 0 | 0 | 1 | 0.99647 | -0.068137 | 0.4 | 1 | 1.1 | 0.9
4 | 1 | 0 | 0 | 0 | 0 | 1 | 0.99578 | -0.081527 | 0.4 | 1 | 1.1 | 0.9
5 | 1 | 0.00054536 | 0.00013668 | 0 | 0 | 1 | 0.9982 | -0.034693 | 0.4 | 1 | 1.1 | 0.9
32 | 1 | 0 | 0 | 0 | 0 | 1 | 0.99565 | -0.084088 | 0.4 | 1 | 1.1 | 0.9
21 | 1 | 0 | 0 | 0 | 0 | 1 | 0.99399 | -0.11622 | 0.4 | 1 | 1.1 | 0.9
20 | 3 | 0 | 0 | 0 | 0 | 1 | 1 | 0 | 0.4 | 1 | 1.1 | 0.9
39 | 1 | 0.0010405 | 0.00026078 | 0 | 0 | 1 | 0.99511 | -0.094814 | 0.4 | 1 | 1.1 | 0.9
27 | 1 | 0.0014899 | 0.00037339 | 0 | 0 | 1 | 0.99381 | -0.11979 | 0.4 | 1 | 1.1 | 0.9
18 | 1 | 0 | 0 | 0 | 0 | 1 | 0.99399 | -0.11634 | 0.4 | 1 | 1.1 | 0.9
36 | 1 | 0 | 0 | 0 | 0 | 1 | 0.99446 | -0.10582 | 0.4 | 1 | 1.1 | 0.9
6 | 1 | 0.0040757 | 0.0010215 | 0 | 0 | 1 | 0.98673 | -0.25561 | 0.4 | 1 | 1.1 | 0.9
7 | 1 | 0.0034251 | 0.00085842 | 0 | 0 | 1 | 0.98648 | -0.26049 | 0.4 | 1 | 1.1 | 0.9
8 | 1 | 0 | 0 | 0 | 0 | 1 | 0.9869 | -0.25222 | 0.4 | 1 | 1.1 | 0.9
9 | 1 | 0.0013017 | 0.00032623 | 0 | 0 | 1 | 0.98696 | -0.25117 | 0.4 | 1 | 1.1 | 0.9
10 | 1 | 0.0019273 | 0.00048303 | 0 | 0 | 1 | 0.98688 | -0.25258 | 0.4 | 1 | 1.1 | 0.9
23 | 1 | 0 | 0 | 0 | 0 | 1 | 0.98711 | -0.24825 | 0.4 | 1 | 1.1 | 0.9
24 | 1 | 0 | 0 | 0 | 0 | 1 | 0.9898 | -0.19591 | 0.4 | 1 | 1.1 | 0.9
25 | 1 | 0 | 0 | 0 | 0 | 1 | 0.98569 | -0.27601 | 0.4 | 1 | 1.1 | 0.9
15 | 1 | 0.0015103 | 0.00037853 | 0 | 0 | 1 | 0.98701 | -0.25007 | 0.4 | 1 | 1.1 | 0.9
11 | 1 | 0.0033715 | 0.00084497 | 0 | 0 | 1 | 0.98692 | -0.25179 | 0.4 | 1 | 1.1 | 0.9
13 | 1 | 0 | 0 | 0 | 0 | 1 | 0.98695 | -0.25123 | 0.4 | 1 | 1.1 | 0.9
29 | 1 | 0.00070231 | 0.00017601 | 0 | 0 | 1 | 0.98562 | -0.27726 | 0.4 | 1 | 1.1 | 0.9
16 | 1 | 0.00057077 | 0.00014305 | 0 | 0 | 1 | 0.99394 | -0.11719 | 0.4 | 1 | 1.1 | 0.9
22 | 1 | 0 | 0 | 0 | 0 | 1 | 0.99396 | -0.11695 | 0.4 | 1 | 1.1 | 0.9
19 | 1 | 0 | 0 | 0 | 0 | 1 | 0.98529 | -0.28379 | 0.4 | 1 | 1.1 | 0.9
31 | 1 | 0 | 0 | 0 | 0 | 1 | 0.98459 | -0.29759 | 0.4 | 1 | 1.1 | 0.9
30 | 1 | 0.0048609 | 0.0012183 | 0 | 0 | 1 | 0.98531 | -0.28344 | 0.4 | 1 | 1.1 | 0.9
41 | 1 | 0.00093015 | 0.00023312 | 0 | 0 | 1 | 0.99392 | -0.11767 | 0.4 | 1 | 1.1 | 0.9
37 | 1 | 0.0014639 | 0.00036689 | 0 | 0 | 1 | 0.98444 | -0.30048 | 0.4 | 1 | 1.1 | 0.9
40 | 1 | 0.0035739 | 0.0008957 | 0 | 0 | 1 | 0.99385 | -0.11771 | 0.4 | 1 | 1.1 | 0.9
35 | 1 | 0 | 0 | 0 | 0 | 1 | 0.99509 | -0.09513 | 0.4 | 1 | 1.1 | 0.9
34 | 1 | 0 | 0 | 0 | 0 | 1 | 0.99474 | -0.10205 | 0.4 | 1 | 1.1 | 0.9
26 | 1 | 0.002148 | 0.00053835 | 0 | 0 | 1 | 0.99377 | -0.12045 | 0.4 | 1 | 1.1 | 0.9
33 | 1 | 0.0007333 | 0.00018378 | 0 | 0 | 1 | 0.99471 | -0.1027 | 0.4 | 1 | 1.1 | 0.9

## generator_data
GEN_BUS | PG | QG | QMAX | QMIN | VG | MBASE | GEN_STATUS | PMAX | PMIN
20 | 0.038106 | 0.0096407 | 10 | -10 | 1 | 100 | 1 | 10 | 0

## branch_data
F_BUS | T_BUS | BR_R | BR_X | BR_B | RATE_A | RATE_B | RATE_C | TAP | SHIFT | BR_STATUS | ANGMIN | ANGMAX | P_in | Q_in | P_out | Q_out
1 | 2 | 1.1638 | 0.74481 | 1.9543e-09 | 0 | 0 | 0 | 0 | 0 | 1 | -90 | 90 | 0.0088343 | 0.0021972 | -0.0088333 | -0.0021968
1 | 3 | 1.2913 | 0.82644 | 2.1685e-09 | 0 | 0 | 0 | 0 | 0 | 1 | -90 | 90 | -0.010255 | -0.0025531 | 0.010256 | 0.0025539
2 | 4 | 5.1551 | 3.2992 | 8.6568e-09 | 0 | 0 | 0 | 0 | 0 | 1 | -90 | 90 | 0.0069259 | 0.0017187 | -0.0069233 | -0.0017179
3 | 5 | 13.4961 | 8.6375 | 2.2664e-08 | 0 | 0 | 0 | 0 | 0 | 1 | -90 | 90 | -0.011003 | -0.0027411 | 0.011021 | 0.00275
4 | 32 | 6.3009 | 4.0326 | 1.0581e-08 | 0 | 0 | 0 | 0 | 0 | 1 | -90 | 90 | 0.0017752 | 0.00043217 | -0.001775 | -0.00043308
4 | 21 | 29.8659 | 19.1142 | 5.0153e-08 | 0 | 0 | 0 | 0 | 0 | 1 | -90 | 90 | 0.0051481 | 0.0012857 | -0.0051396 | -0.0012852
5 | 20 | 13.3822 | 8.5646 | 2.2472e-08 | 0 | 0 | 0 | 0 | 0 | 1 | -90 | 90 | -0.011566 | -0.0028867 | 0.011585 | 0.0028967
32 | 39 | 26.4691 | 16.9403 | 4.4449e-08 | 0 | 0 | 0 | 0 | 0 | 1 | -90 | 90 | 0.001775 | 0.00043308 | -0.0017741 | -0.00043692
21 | 27 | 4.3508 | 2.7845 | 7.3061e-09 | 0 | 0 | 0 | 0 | 0 | 1 | -90 | 90 | 0.0036386 | 0.00091123 | -0.003638 | -0.00091156
21 | 18 | 0.35031 | 0.2242 | 5.8827e-10 | 0 | 0 | 0 | 0 | 0 | 1 | -90 | 90 | 0.001501 | 0.00037401 | -0.001501 | -0.00037407
20 | 36 | 17.9565 | 11.4922 | 3.0154e-08 | 0 | 0 | 0 | 0 | 0 | 1 | -90 | 90 | 0.026521 | 0.006744 | -0.026387 | -0.006661
39 | 35 | 1.8639 | 1.1929 | 3.13e-09 | 0 | 0 | 0 | 0 | 0 | 1 | -90 | 90 | 0.00073357 | 0.00017613 | -0.00073356 | -0.00017644
27 | 26 | 1.3613 | 0.87122 | 2.286e-09 | 0 | 0 | 0 | 0 | 0 | 1 | -90 | 90 | 0.0021481 | 0.00053817 | -0.002148 | -0.00053835
18 | 22 | 2.9046 | 1.859 | 4.8776e-09 | 0 | 0 | 0 | 0 | 0 | 1 | -90 | 90 | 0.0009302 | 0.0002321 | -0.00093018 | -0.00023257
18 | 16 | 6.6311 | 4.2439 | 1.1135e-08 | 0 | 0 | 0 | 0 | 0 | 1 | -90 | 90 | 0.00057079 | 0.00014196 | -0.00057077 | -0.00014305
36 | 40 | 2.0069 | 1.2844 | 3.3702e-09 | 0 | 0 | 0 | 0 | 0 | 1 | -90 | 90 | 0.026387 | 0.006661 | -0.026372 | -0.0066517
6 | 7 | 6.2198 | 3.9807 | 1.0445e-08 | 0 | 0 | 0 | 0 | 0 | 1 | -90 | 90 | 0.0034259 | 0.00085792 | -0.0034251 | -0.00085843
6 | 8 | 1.9688 | 1.26 | 3.3062e-09 | 0 | 0 | 0 | 0 | 0 | 1 | -90 | 90 | -0.0075017 | -0.0018794 | 0.0075029 | 0.0018799
8 | 9 | 0.48921 | 0.3131 | 8.2152e-10 | 0 | 0 | 0 | 0 | 0 | 1 | -90 | 90 | -0.0094302 | -0.0023628 | 0.0094307 | 0.002363
8 | 10 | 0.80727 | 0.51665 | 1.3556e-09 | 0 | 0 | 0 | 0 | 0 | 1 | -90 | 90 | 0.0019274 | 0.00048292 | -0.0019273 | -0.00048304
9 | 23 | 1.1852 | 0.75854 | 1.9903e-09 | 0 | 0 | 0 | 0 | 0 | 1 | -90 | 90 | -0.010732 | -0.0026892 | 0.010734 | 0.00269
23 | 24 | 10.1079 | 6.4691 | 1.6974e-08 | 0 | 0 | 0 | 0 | 0 | 1 | -90 | 90 | -0.022656 | -0.0056695 | 0.022713 | 0.0057041
23 | 25 | 17.1534 | 10.9782 | 2.8805e-08 | 0 | 0 | 0 | 0 | 0 | 1 | -90 | 90 | 0.0070398 | 0.0017562 | -0.0070305 | -0.0017531
23 | 15 | 1.6218 | 1.038 | 2.7234e-09 | 0 | 0 | 0 | 0 | 0 | 1 | -90 | 90 | 0.0048825 | 0.0012233 | -0.0048821 | -0.0012233
24 | 40 | 15.1979 | 9.7266 | 2.5521e-08 | 0 | 0 | 0 | 0 | 0 | 1 | -90 | 90 | -0.022713 | -0.0057041 | 0.022798 | 0.005756
25 | 29 | 7.7152 | 4.9377 | 1.2956e-08 | 0 | 0 | 0 | 0 | 0 | 1 | -90 | 90 | 0.00070234 | 0.00017478 | -0.0007023 | -0.00017602
25 | 30 | 5.1001 | 3.2641 | 8.5644e-09 | 0 | 0 | 0 | 0 | 0 | 1 | -90 | 90 | 0.0063282 | 0.0015783 | -0.0063259 | -0.0015777
15 | 13 | 1.5123 | 0.9679 | 2.5396e-09 | 0 | 0 | 0 | 0 | 0 | 1 | -90 | 90 | 0.0033717 | 0.00084478 | -0.0033715 | -0.00084491
11 | 13 | 0.71466 | 0.45738 | 1.2001e-09 | 0 | 0 | 0 | 0 | 0 | 1 | -90 | 90 | -0.0033714 | -0.00084497 | 0.0033715 | 0.00084491
22 | 41 | 3.4315 | 2.1961 | 5.7624e-09 | 0 | 0 | 0 | 0 | 0 | 1 | -90 | 90 | 0.00093018 | 0.00023257 | -0.00093014 | -0.00023312
19 | 31 | 40.6609 | 26.023 | 6.8281e-08 | 0 | 0 | 0 | 0 | 0 | 1 | -90 | 90 | 0.001465 | 0.00035961 | -0.0014641 | -0.00036563
19 | 30 | 1.0212 | 0.65355 | 1.7148e-09 | 0 | 0 | 0 | 0 | 0 | 1 | -90 | 90 | -0.001465 | -0.00035961 | 0.0014651 | 0.00035946
31 | 37 | 8.5453 | 5.469 | 1.435e-08 | 0 | 0 | 0 | 0 | 0 | 1 | -90 | 90 | 0.0014641 | 0.00036563 | -0.0014639 | -0.00036689
35 | 34 | 41.2807 | 26.4197 | 6.9321e-08 | 0 | 0 | 0 | 0 | 0 | 1 | -90 | 90 | 0.00073356 | 0.00017644 | -0.00073332 | -0.00018315
34 | 33 | 3.9136 | 2.5047 | 6.572e-09 | 0 | 0 | 0 | 0 | 0 | 1 | -90 | 90 | 0.00073332 | 0.00018315 | -0.0007333 | -0.00018378