## bus_data
BUS_I | BUS_TYPE | Pd | Qd | Gs | Bs | area | Vm | Va | baseKV | zone | Vmax | Vmin
1 | 1 | 0.0032679 | 0.00081901 | 0 | 0 | 1 | 0.97844 | -0.41395 | 0.4 | 1 | 1.1 | 0.9
2 | 1 | 0.0049277 | 0.001235 | 0 | 0 | 1 | 0.98067 | -0.37032 | 0.4 | 1 | 1.1 | 0.9
3 | 1 | 0 | 0 | 0 | 0 | 1 | 0.97761 | -0.43019 | 0.4 | 1 | 1.1 | 0.9
4 | 1 | 0 | 0 | 0 | 0 | 1 | 0.9811 | -0.36194 | 0.4 | 1 | 1.1 | 0.9
5 | 1 | 0 | 0 | 0 | 0 | 1 | 0.97759 | -0.43059 | 0.4 | 1 | 1.1 | 0.9
6 | 1 | 0.0077763 | 0.0019489 | 0 | 0 | 1 | 0.97658 | -0.4503 | 0.4 | 1 | 1.1 | 0.9
8 | 1 | 0 | 0 | 0 | 0 | 1 | 0.98021 | -0.37932 | 0.4 | 1 | 1.1 | 0.9
9 | 1 | 0.0024946 | 0.00062522 | 0 | 0 | 1 | 0.98275 | -0.32996 | 0.4 | 1 | 1.1 | 0.9
10 | 1 | 0.0036323 | 0.00091033 | 0 | 0 | 1 | 0.97757 | -0.43094 | 0.4 | 1 | 1.1 | 0.9
11 | 1 | 0.0019477 | 0.00048815 | 0 | 0 | 1 | 0.97756 | -0.43113 | 0.4 | 1 | 1.1 | 0.9
12 | 1 | 0.0045073 | 0.0011296 | 0 | 0 | 1 | 0.97593 | -0.46304 | 0.4 | 1 | 1.1 | 0.9
7 | 1 | 0 | 0 | 0 | 0 | 1 | 0.99009 | -0.18831 | 0.4 | 1 | 1.1 | 0.9
13 | 1 | 0 | 0 | 0 | 0 | 1 | 0.99048 | -0.18079 | 0.4 | 1 | 1.1 | 0.9
14 | 1 | 0.001377 | 0.0003451 | 0 | 0 | 1 | 0.98951 | -0.19959 | 0.4 | 1 | 1.1 | 0.9
15 | 1 | 0.0027121 | 0.00067973 | 0 | 0 | 1 | 0.98956 | -0.1985 | 0.4 | 1 | 1.1 | 0.9
35 | 1 | 0.0026748 | 0.00067037 | 0 | 0 | 1 | 0.97918 | -0.39953 | 0.4 | 1 | 1.1 | 0.9
22 | 1 | 0.0028392 | 0.00071158 | 0 | 0 | 1 | 0.97999 | -0.38375 | 0.4 | 1 | 1.1 | 0.9
112 | 1 | 0.0021657 | 0.00054278 | 0 | 0 | 1 | 0.98357 | -0.31395 | 0.4 | 1 | 1.1 | 0.9
29 | 1 | 0.0047218 | 0.0011834 | 0 | 0 | 1 | 0.97557 | -0.47018 | 0.4 | 1 | 1.1 | 0.9
106 | 1 | 0.0017085 | 0.0004282 | 0 | 0 | 1 | 0.99041 | -0.18221 | 0.4 | 1 | 1.1 | 0.9
57 | 1 | 0 | 0 | 0 | 0 | 1 | 0.9943 | -0.10791 | 0.4 | 1 | 1.1 | 0.9
85 | 1 | 0.0020556 | 0.00051517 | 0 | 0 | 1 | 0.98914 | -0.20673 | 0.4 | 1 | 1.1 | 0.9
103 | 1 | 0.0012692 | 0.00031809 | 0 | 0 | 1 | 0.9882 | -0.22455 | 0.4 | 1 | 1.1 | 0.9
128 | 1 | 0.0027481 | 0.00068874 | 0 | 0 | 1 | 0.979 | -0.40316 | 0.4 | 1 | 1.1 | 0.9
20 | 1 | 0.0040494 | 0.0010149 | 0 | 0 | 1 | 0.97966 | -0.39029 | 0.4 | 1 | 1.1 | 0.9
113 | 1 | 0.0038861 | 0.00097394 | 0 | 0 | 1 | 0.98471 | -0.29195 | 0.4 | 1 | 1.1 | 0.9
54 | 1 | 0 | 0 | 0 | 0 | 1 | 0.99888 | -0.021179 | 0.4 | 1 | 1.1 | 0.9
51 | 3 | 0 | 0 | 0 | 0 | 1 | 1 | 0 | 0.4 | 1 | 1.1 | 0.9
31 | 1 | 0 | 0 | 0 | 0 | 1 | 0.97519 | -0.47775 | 0.4 | 1 | 1.1 | 0.9
61 | 1 | 0.005562 | 0.001394 | 0 | 0 | 1 | 0.97509 | -0.47971 | 0.4 | 1 | 1.1 | 0.9
30 | 1 | 0 | 0 | 0 | 0 | 1 | 0.97524 | -0.47674 | 0.4 | 1 | 1.1 | 0.9
75 | 1 | 0.0030946 | 0.00077557 | 0 | 0 | 1 | 0.99387 | -0.11614 | 0.4 | 1 | 1.1 | 0.9
86 | 1 | 0.0027336 | 0.00068512 | 0 | 0 | 1 | 0.98847 | -0.21982 | 0.4 | 1 | 1.1 | 0.9
104 | 1 | 0.0029907 | 0.00074954 | 0 | 0 | 1 | 0.98691 | -0.24938 | 0.4 | 1 | 1.1 | 0.9
16 | 1 | 0.0025946 | 0.00065026 | 0 | 0 | 1 | 0.9794 | -0.39526 | 0.4 | 1 | 1.1 | 0.9
17 | 1 | 0.0030151 | 0.00075566 | 0 | 0 | 1 | 0.97926 | -0.39811 | 0.4 | 1 | 1.1 | 0.9
18 | 1 | 0.0032182 | 0.00080657 | 0 | 0 | 1 | 0.97946 | -0.39404 | 0.4 | 1 | 1.1 | 0.9
19 | 1 | 0.0032302 | 0.00080957 | 0 | 0 | 1 | 0.97902 | -0.40271 | 0.4 | 1 | 1.1 | 0.9
21 | 1 | 0.0064088 | 0.0016062 | 0 | 0 | 1 | 0.97891 | -0.40491 | 0.4 | 1 | 1.1 | 0.9
23 | 1 | 0.0023001 | 0.00057647 | 0 | 0 | 1 | 0.97885 | -0.40606 | 0.4 | 1 | 1.1 | 0.9
24 | 1 | 0.0030826 | 0.00077258 | 0 | 0 | 1 | 0.97093 | -0.56183 | 0.4 | 1 | 1.1 | 0.9
25 | 1 | 0 | 0 | 0 | 0 | 1 | 0.97114 | -0.55757 | 0.4 | 1 | 1.1 | 0.9
118 | 1 | 0 | 0 | 0 | 0 | 1 | 0.97037 | -0.5728 | 0.4 | 1 | 1.1 | 0.9
26 | 1 | 0 | 0 | 0 | 0 | 1 | 0.97118 | -0.55675 | 0.4 | 1 | 1.1 | 0.9
116 | 1 | 0.00067383 | 0.00016888 | 0 | 0 | 1 | 0.9703 | -0.57435 | 0.4 | 1 | 1.1 | 0.9
117 | 1 | 0.002369 | 0.00059372 | 0 | 0 | 1 | 0.97023 | -0.57571 | 0.4 | 1 | 1.1 | 0.9
27 | 1 | 0.0031004 | 0.00077704 | 0 | 0 | 1 | 0.97115 | -0.55741 | 0.4 | 1 | 1.1 | 0.9
28 | 1 | 0 | 0 | 0 | 0 | 1 | 0.97261 | -0.52861 | 0.4 | 1 | 1.1 | 0.9
129 | 1 | 0.0033544 | 0.00084069 | 0 | 0 | 1 | 0.97102 | -0.55991 | 0.4 | 1 | 1.1 | 0.9
123 | 1 | 0.0040973 | 0.0010269 | 0 | 0 | 1 | 0.97236 | -0.53358 | 0.4 | 1 | 1.1 | 0.9
33 | 1 | 0 | 0 | 0 | 0 | 1 | 0.97293 | -0.52229 | 0.4 | 1 | 1.1 | 0.9
126 | 1 | 0.0057508 | 0.0014413 | 0 | 0 | 1 | 0.97235 | -0.53359 | 0.4 | 1 | 1.1 | 0.9
73 | 1 | 0.0021911 | 0.00054914 | 0 | 0 | 1 | 0.9734 | -0.51298 | 0.4 | 1 | 1.1 | 0.9
32 | 1 | 0.0026489 | 0.00066387 | 0 | 0 | 1 | 0.97467 | -0.48784 | 0.4 | 1 | 1.1 | 0.9
58 | 1 | 0.0021893 | 0.00054869 | 0 | 0 | 1 | 0.97459 | -0.48957 | 0.4 | 1 | 1.1 | 0.9
97 | 1 | 0.0065679 | 0.0016461 | 0 | 0 | 1 | 0.97499 | -0.48163 | 0.4 | 1 | 1.1 | 0.9
59 | 1 | 0.0030239 | 0.00075785 | 0 | 0 | 1 | 0.97448 | -0.49158 | 0.4 | 1 | 1.1 | 0.9
71 | 1 | 0.0028329 | 0.00071 | 0 | 0 | 1 | 0.97371 | -0.50688 | 0.4 | 1 | 1.1 | 0.9
40 | 1 | 0.0040622 | 0.0010181 | 0 | 0 | 1 | 0.97819 | -0.41892 | 0.4 | 1 | 1.1 | 0.9
36 | 1 | 0.0098956 | 0.0024801 | 0 | 0 | 1 | 0.97718 | -0.43893 | 0.4 | 1 | 1.1 | 0.9
37 | 1 | 0.0081845 | 0.0020512 | 0 | 0 | 1 | 0.97709 | -0.44068 | 0.4 | 1 | 1.1 | 0.9
38 | 1 | 0.0050309 | 0.0012609 | 0 | 0 | 1 | 0.97759 | -0.43084 | 0.4 | 1 | 1.1 | 0.9
39 | 1 | 0.002496 | 0.00062556 | 0 | 0 | 1 | 0.97779 | -0.42689 | 0.4 | 1 | 1.1 | 0.9
41 | 1 | 0.012954 | 0.0032465 | 0 | 0 | 1 | 0.98981 | -0.19583 | 0.4 | 1 | 1.1 | 0.9
42 | 1 | 0 | 0 | 0 | 0 | 1 | 0.99263 | -0.14126 | 0.4 | 1 | 1.1 | 0.9
43 | 1 | 0 | 0 | 0 | 0 | 1 | 0.98868 | -0.21787 | 0.4 | 1 | 1.1 | 0.9
44 | 1 | 0 | 0 | 0 | 0 | 1 | 0.99605 | -0.07549 | 0.4 | 1 | 1.1 | 0.9
45 | 1 | 0.0034645 | 0.00086828 | 0 | 0 | 1 | 0.98851 | -0.22107 | 0.4 | 1 | 1.1 | 0.9
55 | 1 | 0 | 0 | 0 | 0 | 1 | 0.99638 | -0.069263 | 0.4 | 1 | 1.1 | 0.9
46 | 1 | 0 | 0 | 0 | 0 | 1 | 0.98815 | -0.22809 | 0.4 | 1 | 1.1 | 0.9
52 | 1 | 0.0026993 | 0.00067652 | 0 | 0 | 1 | 0.99783 | -0.041387 | 0.4 | 1 | 1.1 | 0.9
80 | 1 | 0.018062 | 0.0045269 | 0 | 0 | 1 | 0.97701 | -0.44288 | 0.4 | 1 | 1.1 | 0.9
81 | 1 | 0.018799 | 0.0047115 | 0 | 0 | 1 | 0.97761 | -0.4311 | 0.4 | 1 | 1.1 | 0.9
47 | 1 | 0.0069547 | 0.001743 | 0 | 0 | 1 | 0.98785 | -0.234 | 0.4 | 1 | 1.1 | 0.9
49 | 1 | 0.0047288 | 0.0011852 | 0 | 0 | 1 | 0.99893 | -0.020432 | 0.4 | 1 | 1.1 | 0.9
50 | 1 | 0.0027456 | 0.00068811 | 0 | 0 | 1 | 0.99816 | -0.035121 | 0.4 | 1 | 1.1 | 0.9
53 | 1 | 0.0017231 | 0.00043184 | 0 | 0 | 1 | 0.98785 | -0.23169 | 0.4 | 1 | 1.1 | 0.9
56 | 1 | 0.0028477 | 0.00071371 | 0 | 0 | 1 | 0.98765 | -0.23541 | 0.4 | 1 | 1.1 | 0.9
92 | 1 | 0.0025261 | 0.00063309 | 0 | 0 | 1 | 0.98648 | -0.25812 | 0.4 | 1 | 1.1 | 0.9
84 | 1 | 0.005511 | 0.0013812 | 0 | 0 | 1 | 0.99244 | -0.14383 | 0.4 | 1 | 1.1 | 0.9
96 | 1 | 0 | 0 | 0 | 0 | 1 | 0.99252 | -0.14234 | 0.4 | 1 | 1.1 | 0.9
93 | 1 | 0 | 0 | 0 | 0 | 1 | 0.98603 | -0.26676 | 0.4 | 1 | 1.1 | 0.9
74 | 1 | 0.0034708 | 0.00086987 | 0 | 0 | 1 | 0.99327 | -0.12793 | 0.4 | 1 | 1.1 | 0.9
60 | 1 | 0.0050174 | 0.0012575 | 0 | 0 | 1 | 0.97437 | -0.49384 | 0.4 | 1 | 1.1 | 0.9
72 | 1 | 0.0041468 | 0.0010393 | 0 | 0 | 1 | 0.97409 | -0.49934 | 0.4 | 1 | 1.1 | 0.9
62 | 1 | 0.00079946 | 0.00020036 | 0 | 0 | 1 | 0.98684 | -0.25157 | 0.4 | 1 | 1.1 | 0.9
63 | 1 | 0.0015452 | 0.00038728 | 0 | 0 | 1 | 0.98664 | -0.25542 | 0.4 | 1 | 1.1 | 0.9
64 | 1 | 0.0043198 | 0.0010826 | 0 | 0 | 1 | 0.98695 | -0.24924 | 0.4 | 1 | 1.1 | 0.9
65 | 1 | 0.0017532 | 0.00043938 | 0 | 0 | 1 | 0.98663 | -0.25547 | 0.4 | 1 | 1.1 | 0.9
66 | 1 | 0 | 0 | 0 | 0 | 1 | 0.98717 | -0.24497 | 0.4 | 1 | 1.1 | 0.9
67 | 1 | 0 | 0 | 0 | 0 | 1 | 0.98643 | -0.25938 | 0.4 | 1 | 1.1 | 0.9
68 | 1 | 0 | 0 | 0 | 0 | 1 | 0.98713 | -0.24589 | 0.4 | 1 | 1.1 | 0.9
69 | 1 | 0 | 0 | 0 | 0 | 1 | 0.98717 | -0.24508 | 0.4 | 1 | 1.1 | 0.9
70 | 1 | 0.0033794 | 0.00084697 | 0 | 0 | 1 | 0.98741 | -0.24038 | 0.4 | 1 | 1.1 | 0.9
111 | 1 | 0 | 0 | 0 | 0 | 1 | 0.98642 | -0.25967 | 0.4 | 1 | 1.1 | 0.9
89 | 1 | 0 | 0 | 0 | 0 | 1 | 0.98711 | -0.24621 | 0.4 | 1 | 1.1 | 0.9
90 | 1 | 0.0013191 | 0.00033061 | 0 | 0 | 1 | 0.98711 | -0.24629 | 0.4 | 1 | 1.1 | 0.9
91 | 1 | 0.0013421 | 0.00033637 | 0 | 0 | 1 | 0.98716 | -0.24522 | 0.4 | 1 | 1.1 | 0.9
88 | 1 | 0.0028394 | 0.00071161 | 0 | 0 | 1 | 0.98777 | -0.2334 | 0.4 | 1 | 1.1 | 0.9
119 | 1 | 0.0018877 | 0.00047311 | 0 | 0 | 1 | 0.98621 | -0.26369 | 0.4 | 1 | 1.1 | 0.9
102 | 1 | 0.0012266 | 0.00030741 | 0 | 0 | 1 | 0.98711 | -0.2463 | 0.4 | 1 | 1.1 | 0.9
99 | 1 | 0.0014002 | 0.00035093 | 0 | 0 | 1 | 0.98705 | -0.24739 | 0.4 | 1 | 1.1 | 0.9
87 | 1 | 0.0015045 | 0.00037707 | 0 | 0 | 1 | 0.98813 | -0.22646 | 0.4 | 1 | 1.1 | 0.9
76 | 1 | 0.0013012 | 0.0003261 | 0 | 0 | 1 | 0.99325 | -0.12829 | 0.4 | 1 | 1.1 | 0.9
77 | 1 | 0 | 0 | 0 | 0 | 1 | 0.99312 | -0.13083 | 0.4 | 1 | 1.1 | 0.9
78 | 1 | 0.0054208 | 0.0013586 | 0 | 0 | 1 | 0.99276 | -0.13766 | 0.4 | 1 | 1.1 | 0.9
79 | 1 | 0.0031424 | 0.00078756 | 0 | 0 | 1 | 0.99264 | -0.14006 | 0.4 | 1 | 1.1 | 0.9
109 | 1 | 0.0014868 | 0.00037263 | 0 | 0 | 1 | 0.99251 | -0.14262 | 0.4 | 1 | 1.1 | 0.9
82 | 1 | 0.014511 | 0.0036367 | 0 | 0 | 1 | 0.97884 | -0.40703 | 0.4 | 1 | 1.1 | 0.9
83 | 1 | 0.012252 | 0.0030705 | 0 | 0 | 1 | 0.98037 | -0.37699 | 0.4 | 1 | 1.1 | 0.9
107 | 1 | 0.01701 | 0.0042631 | 0 | 0 | 1 | 0.9807 | -0.37049 | 0.4 | 1 | 1.1 | 0.9
108 | 1 | 0.015127 | 0.0037912 | 0 | 0 | 1 | 0.98104 | -0.36402 | 0.4 | 1 | 1.1 | 0.9
98 | 1 | 0.0015172 | 0.00038025 | 0 | 0 | 1 | 0.98702 | -0.24806 | 0.4 | 1 | 1.1 | 0.9
94 | 1 | 0.0058438 | 0.0014646 | 0 | 0 | 1 | 0.98363 | -0.31347 | 0.4 | 1 | 1.1 | 0.9
95 | 1 | 0.011758 | 0.0029469 | 0 | 0 | 1 | 0.98571 | -0.27303 | 0.4 | 1 | 1.1 | 0.9
115 | 1 | 0.009789 | 0.0024534 | 0 | 0 | 1 | 0.98571 | -0.27308 | 0.4 | 1 | 1.1 | 0.9
120 | 1 | 0.00023769 | 5.9571e-05 | 0 | 0 | 1 | 0.98569 | -0.27347 | 0.4 | 1 | 1.1 | 0.9
110 | 1 | 0.002552 | 0.0006396 | 0 | 0 | 1 | 0.99238 | -0.14497 | 0.4 | 1 | 1.1 | 0.9
105 | 1 | 0.0032839 | 0.00082303 | 0 | 0 | 1 | 0.98651 | -0.25708 | 0.4 | 1 | 1.1 | 0.9
114 | 1 | 0.0030315 | 0.00075976 | 0 | 0 | 1 | 0.98487 | -0.28876 | 0.4 | 1 | 1.1 | 0.9
124 | 1 | 0.0026527 | 0.00066484 | 0 | 0 | 1 | 0.98619 | -0.26421 | 0.4 | 1 | 1.1 | 0.9
121 | 1 | 0.0001928 | 4.832e-05 | 0 | 0 | 1 | 0.98567 | -0.27398 | 0.4 | 1 | 1.1 | 0.9
122 | 1 | 0 | 0 | 0 | 0 | 1 | 0.98564 | -0.27453 | 0.4 | 1 | 1.1 | 0.9
125 | 1 | 0.00022269 | 5.5811e-05 | 0 | 0 | 1 | 0.9856 | -0.27521 | 0.4 | 1 | 1.1 | 0.9
127 | 1 | 0 | 0 | 0 | 0 | 1 | 0.98558 | -0.27561 | 0.4 | 1 | 1.1 | 0.9
130 | 1 | 0.00034968 | 8.7639e-05 | 0 | 0 | 1 | 0.98558 | -0.27566 | 0.4 | 1 | 1.1 | 0.9

## generator_data
GEN_BUS | PG | QG | QMAX | QMIN | VG | MBASE | GEN_STATUS | PMAX | PMIN
51 | 0.40491 | 0.10409 | 10 | -10 | 1 | 100 | 1 | 10 | 0

## branch_data
F_BUS | T_BUS | BR_R | BR_X | BR_B | RATE_A | RATE_B | RATE_C | TAP | SHIFT | BR_STATUS | ANGMIN | ANGMAX | P_in | Q_in | P_out | Q_out
1 | 2 | 2.2748 | 1.4559 | 7.6401e-09 | 0 | 0 | 0 | 0 | 0 | 1 | -90 | 90 | -0.082774 | -0.020859 | 0.082947 | 0.020969
1 | 3 | 0.87926 | 0.56273 | 2.953e-09 | 0 | 0 | 0 | 0 | 0 | 1 | -90 | 90 | 0.079506 | 0.02004 | -0.079445 | -0.020001
2 | 4 | 0.41325 | 0.26448 | 1.3879e-09 | 0 | 0 | 0 | 0 | 0 | 1 | -90 | 90 | -0.087875 | -0.022204 | 0.08791 | 0.022226
3 | 5 | 0.30336 | 0.19415 | 5.0942e-10 | 0 | 0 | 0 | 0 | 0 | 1 | -90 | 90 | 0.0055801 | 0.0013984 | -0.00558 | -0.0013983
3 | 6 | 1.1685 | 0.74787 | 3.9246e-09 | 0 | 0 | 0 | 0 | 0 | 1 | -90 | 90 | 0.073865 | 0.018603 | -0.073794 | -0.018558
4 | 8 | 1.1938 | 0.76405 | 2.0048e-09 | 0 | 0 | 0 | 0 | 0 | 1 | -90 | 90 | 0.062907 | 0.015825 | -0.062854 | -0.015792
4 | 9 | 0.92062 | 0.5892 | 3.092e-09 | 0 | 0 | 0 | 0 | 0 | 1 | -90 | 90 | -0.15082 | -0.038052 | 0.15105 | 0.038199
5 | 10 | 0.41596 | 0.26621 | 6.9851e-10 | 0 | 0 | 0 | 0 | 0 | 1 | -90 | 90 | 0.0036323 | 0.00091033 | -0.0036322 | -0.00091035
5 | 11 | 1.1855 | 0.75873 | 1.9908e-09 | 0 | 0 | 0 | 0 | 0 | 1 | -90 | 90 | 0.0019478 | 0.00048801 | -0.0019477 | -0.00048817
6 | 12 | 0.8265 | 0.52896 | 2.7758e-09 | 0 | 0 | 0 | 0 | 0 | 1 | -90 | 90 | 0.066017 | 0.016609 | -0.065977 | -0.016583
8 | 35 | 2.4776 | 1.5857 | 4.1606e-09 | 0 | 0 | 0 | 0 | 0 | 1 | -90 | 90 | 0.035175 | 0.0088469 | -0.035141 | -0.0088256
8 | 22 | 0.68922 | 0.4411 | 1.1574e-09 | 0 | 0 | 0 | 0 | 0 | 1 | -90 | 90 | 0.027679 | 0.0069453 | -0.027673 | -0.0069417
9 | 112 | 0.45417 | 0.29067 | 1.5253e-09 | 0 | 0 | 0 | 0 | 0 | 1 | -90 | 90 | -0.15354 | -0.038824 | 0.15366 | 0.0389
12 | 29 | 0.4965 | 0.31776 | 1.6675e-09 | 0 | 0 | 0 | 0 | 0 | 1 | -90 | 90 | 0.06147 | 0.015454 | -0.061449 | -0.01544
7 | 13 | 0.16062 | 0.1028 | 5.3947e-10 | 0 | 0 | 0 | 0 | 0 | 1 | -90 | 90 | -0.20774 | -0.05287 | 0.20782 | 0.052918
7 | 14 | 1.4712 | 0.94157 | 2.4706e-09 | 0 | 0 | 0 | 0 | 0 | 1 | -90 | 90 | 0.033738 | 0.0084837 | -0.033719 | -0.0084723
7 | 15 | 0.26034 | 0.16662 | 8.7436e-10 | 0 | 0 | 0 | 0 | 0 | 1 | -90 | 90 | 0.174 | 0.044387 | -0.17392 | -0.044332
13 | 106 | 3.6381 | 2.3284 | 6.1093e-09 | 0 | 0 | 0 | 0 | 0 | 1 | -90 | 90 | 0.0017086 | 0.00042767 | -0.0017085 | -0.0004282
13 | 57 | 1.5513 | 0.99285 | 5.2102e-09 | 0 | 0 | 0 | 0 | 0 | 1 | -90 | 90 | -0.20953 | -0.053346 | 0.21026 | 0.053818
14 | 85 | 0.97062 | 0.62119 | 1.6299e-09 | 0 | 0 | 0 | 0 | 0 | 1 | -90 | 90 | 0.032342 | 0.0081272 | -0.032331 | -0.0081203
15 | 103 | 0.67442 | 0.43163 | 2.2651e-09 | 0 | 0 | 0 | 0 | 0 | 1 | -90 | 90 | 0.17121 | 0.043652 | -0.17099 | -0.043515
35 | 128 | 0.48033 | 0.30741 | 8.066e-10 | 0 | 0 | 0 | 0 | 0 | 1 | -90 | 90 | 0.032466 | 0.0081553 | -0.032461 | -0.0081518
22 | 20 | 1.1345 | 0.72607 | 1.9051e-09 | 0 | 0 | 0 | 0 | 0 | 1 | -90 | 90 | 0.024834 | 0.0062301 | -0.024827 | -0.0062253
112 | 113 | 0.61681 | 0.39476 | 2.0716e-09 | 0 | 0 | 0 | 0 | 0 | 1 | -90 | 90 | -0.15583 | -0.039442 | 0.15599 | 0.039548
29 | 30 | 0.49462 | 0.31655 | 1.6612e-09 | 0 | 0 | 0 | 0 | 0 | 1 | -90 | 90 | 0.056727 | 0.014257 | -0.05671 | -0.014246
57 | 75 | 1.4019 | 0.89722 | 2.3542e-09 | 0 | 0 | 0 | 0 | 0 | 1 | -90 | 90 | 0.026014 | 0.0065301 | -0.026004 | -0.0065238
57 | 54 | 1.6545 | 1.0589 | 5.5567e-09 | 0 | 0 | 0 | 0 | 0 | 1 | -90 | 90 | -0.23628 | -0.060348 | 0.23727 | 0.060985
85 | 86 | 1.8974 | 1.2143 | 3.1863e-09 | 0 | 0 | 0 | 0 | 0 | 1 | -90 | 90 | 0.030276 | 0.0076052 | -0.030257 | -0.0075934
103 | 104 | 0.64584 | 0.41334 | 2.1691e-09 | 0 | 0 | 0 | 0 | 0 | 1 | -90 | 90 | 0.16972 | 0.043197 | -0.16952 | -0.043067
128 | 40 | 2.2804 | 1.4594 | 3.8294e-09 | 0 | 0 | 0 | 0 | 0 | 1 | -90 | 90 | 0.029713 | 0.007463 | -0.02969 | -0.0074491
20 | 18 | 0.77667 | 0.49707 | 1.3042e-09 | 0 | 0 | 0 | 0 | 0 | 1 | -90 | 90 | 0.020777 | 0.0052104 | -0.020774 | -0.0052082
113 | 114 | 0.087568 | 0.056044 | 2.941e-10 | 0 | 0 | 0 | 0 | 0 | 1 | -90 | 90 | -0.15988 | -0.040521 | 0.1599 | 0.040537
54 | 51 | 0.40633 | 0.26005 | 1.3647e-09 | 0 | 0 | 0 | 0 | 0 | 1 | -90 | 90 | -0.23727 | -0.060985 | 0.23752 | 0.061141
51 | 53 | 7.8152 | 5.0017 | 1.3124e-08 | 0 | 0 | 0 | 0 | 0 | 1 | -90 | 90 | 0.13359 | 0.034385 | -0.1321 | -0.033434
51 | 49 | 2.7253 | 1.7442 | 4.5765e-09 | 0 | 0 | 0 | 0 | 0 | 1 | -90 | 90 | 0.033799 | 0.0085598 | -0.033765 | -0.0085391
31 | 61 | 0.68685 | 0.43958 | 1.1534e-09 | 0 | 0 | 0 | 0 | 0 | 1 | -90 | 90 | 0.012131 | 0.0030409 | -0.01213 | -0.0030403
31 | 30 | 0.35578 | 0.2277 | 5.9745e-10 | 0 | 0 | 0 | 0 | 0 | 1 | -90 | 90 | -0.012131 | -0.0030409 | 0.012132 | 0.0030412
61 | 97 | 1.2428 | 0.79539 | 2.087e-09 | 0 | 0 | 0 | 0 | 0 | 1 | -90 | 90 | 0.0065684 | 0.0016463 | -0.0065678 | -0.0016461
30 | 32 | 1.0625 | 0.68002 | 1.7843e-09 | 0 | 0 | 0 | 0 | 0 | 1 | -90 | 90 | 0.044578 | 0.011205 | -0.044554 | -0.01119
75 | 74 | 2.2795 | 1.4589 | 3.8279e-09 | 0 | 0 | 0 | 0 | 0 | 1 | -90 | 90 | 0.02291 | 0.0057482 | -0.022897 | -0.0057403
86 | 87 | 1.0571 | 0.67656 | 1.7752e-09 | 0 | 0 | 0 | 0 | 0 | 1 | -90 | 90 | 0.027523 | 0.0069083 | -0.027515 | -0.0069029
104 | 105 | 0.2038 | 0.13043 | 6.8448e-10 | 0 | 0 | 0 | 0 | 0 | 1 | -90 | 90 | 0.16653 | 0.042318 | -0.16647 | -0.042278
16 | 17 | 0.81754 | 0.52322 | 1.3729e-09 | 0 | 0 | 0 | 0 | 0 | 1 | -90 | 90 | 0.01496 | 0.0037507 | -0.014958 | -0.0037495
16 | 18 | 0.299 | 0.19136 | 5.0211e-10 | 0 | 0 | 0 | 0 | 0 | 1 | -90 | 90 | -0.017554 | -0.004401 | 0.017555 | 0.0044016
17 | 19 | 1.6558 | 1.0597 | 2.7805e-09 | 0 | 0 | 0 | 0 | 0 | 1 | -90 | 90 | 0.011943 | 0.0029939 | -0.01194 | -0.0029924
19 | 21 | 1.0848 | 0.6943 | 1.8218e-09 | 0 | 0 | 0 | 0 | 0 | 1 | -90 | 90 | 0.0087099 | 0.0021829 | -0.0087089 | -0.0021825
21 | 23 | 2.1548 | 1.3791 | 3.6185e-09 | 0 | 0 | 0 | 0 | 0 | 1 | -90 | 90 | 0.0023002 | 0.00057622 | -0.0023001 | -0.00057648
24 | 25 | 2.9314 | 1.8761 | 4.9227e-09 | 0 | 0 | 0 | 0 | 0 | 1 | -90 | 90 | -0.0061272 | -0.0015334 | 0.0061284 | 0.0015337
24 | 118 | 15.2062 | 9.7319 | 2.5535e-08 | 0 | 0 | 0 | 0 | 0 | 1 | -90 | 90 | 0.0030447 | 0.00076077 | -0.0030431 | -0.00076216
25 | 26 | 0.56719 | 0.363 | 9.5246e-10 | 0 | 0 | 0 | 0 | 0 | 1 | -90 | 90 | -0.0061284 | -0.0015337 | 0.0061287 | 0.0015338
118 | 116 | 2.1395 | 1.3693 | 3.5928e-09 | 0 | 0 | 0 | 0 | 0 | 1 | -90 | 90 | 0.0030431 | 0.00076216 | -0.0030429 | -0.00076235
26 | 27 | 0.43173 | 0.27631 | 7.2499e-10 | 0 | 0 | 0 | 0 | 0 | 1 | -90 | 90 | 0.0064552 | 0.0016176 | -0.006455 | -0.0016176
26 | 28 | 9.4628 | 6.0562 | 1.5891e-08 | 0 | 0 | 0 | 0 | 0 | 1 | -90 | 90 | -0.012584 | -0.0031514 | 0.012601 | 0.0031607
116 | 117 | 2.4377 | 1.5601 | 4.0935e-09 | 0 | 0 | 0 | 0 | 0 | 1 | -90 | 90 | 0.0023691 | 0.00059347 | -0.0023689 | -0.00059375
27 | 129 | 3.1431 | 2.0116 | 5.2782e-09 | 0 | 0 | 0 | 0 | 0 | 1 | -90 | 90 | 0.0033547 | 0.00084049 | -0.0033543 | -0.00084073
28 | 123 | 2.1383 | 1.3685 | 3.5908e-09 | 0 | 0 | 0 | 0 | 0 | 1 | -90 | 90 | 0.0098502 | 0.0024694 | -0.0098479 | -0.0024683
28 | 33 | 1.1934 | 0.76375 | 2.004e-09 | 0 | 0 | 0 | 0 | 0 | 1 | -90 | 90 | -0.022451 | -0.0056301 | 0.022458 | 0.0056342
123 | 126 | 0.0068288 | 0.0043705 | 1.1467e-11 | 0 | 0 | 0 | 0 | 0 | 1 | -90 | 90 | 0.0057507 | 0.0014414 | -0.0057507 | -0.0014414
33 | 73 | 1.762 | 1.1277 | 2.9589e-09 | 0 | 0 | 0 | 0 | 0 | 1 | -90 | 90 | -0.022458 | -0.0056342 | 0.022468 | 0.0056403
73 | 71 | 1.0513 | 0.67282 | 1.7654e-09 | 0 | 0 | 0 | 0 | 0 | 1 | -90 | 90 | -0.024659 | -0.0061895 | 0.024666 | 0.0061939
32 | 58 | 0.17641 | 0.1129 | 2.9623e-10 | 0 | 0 | 0 | 0 | 0 | 1 | -90 | 90 | 0.041905 | 0.010526 | -0.041902 | -0.010524
58 | 59 | 0.21551 | 0.13793 | 3.6191e-10 | 0 | 0 | 0 | 0 | 0 | 1 | -90 | 90 | 0.039713 | 0.0099748 | -0.039709 | -0.0099724
59 | 60 | 0.26277 | 0.16817 | 4.4126e-10 | 0 | 0 | 0 | 0 | 0 | 1 | -90 | 90 | 0.036685 | 0.0092146 | -0.036681 | -0.0092121
71 | 72 | 1.1674 | 0.74714 | 1.9604e-09 | 0 | 0 | 0 | 0 | 0 | 1 | -90 | 90 | -0.027499 | -0.0069039 | 0.027509 | 0.00691
40 | 39 | 1.3338 | 0.85365 | 2.2399e-09 | 0 | 0 | 0 | 0 | 0 | 1 | -90 | 90 | 0.025628 | 0.006431 | -0.025619 | -0.006425
36 | 37 | 0.91345 | 0.58461 | 1.5339e-09 | 0 | 0 | 0 | 0 | 0 | 1 | -90 | 90 | 0.008185 | 0.0020516 | -0.0081844 | -0.0020513
36 | 38 | 1.9165 | 1.2266 | 3.2183e-09 | 0 | 0 | 0 | 0 | 0 | 1 | -90 | 90 | -0.01808 | -0.0045317 | 0.018087 | 0.0045359
38 | 39 | 0.73211 | 0.46855 | 1.2294e-09 | 0 | 0 | 0 | 0 | 0 | 1 | -90 | 90 | -0.023118 | -0.0057967 | 0.023123 | 0.0057994
41 | 42 | 10.2781 | 6.578 | 1.726e-08 | 0 | 0 | 0 | 0 | 0 | 1 | -90 | 90 | -0.02339 | -0.0058655 | 0.023451 | 0.0059029
41 | 43 | 9.2739 | 5.9353 | 1.5573e-08 | 0 | 0 | 0 | 0 | 0 | 1 | -90 | 90 | 0.010436 | 0.002619 | -0.010425 | -0.0026135
42 | 44 | 12.4628 | 7.9762 | 2.0928e-08 | 0 | 0 | 0 | 0 | 0 | 1 | -90 | 90 | -0.023451 | -0.0059028 | 0.023525 | 0.0059481
43 | 45 | 1.3449 | 0.86071 | 2.2584e-09 | 0 | 0 | 0 | 0 | 0 | 1 | -90 | 90 | 0.010425 | 0.0026135 | -0.010423 | -0.0026127
44 | 55 | 1.1843 | 0.75795 | 1.9888e-09 | 0 | 0 | 0 | 0 | 0 | 1 | -90 | 90 | -0.023525 | -0.0059481 | 0.023532 | 0.0059524
45 | 46 | 4.4159 | 2.8262 | 7.4155e-09 | 0 | 0 | 0 | 0 | 0 | 1 | -90 | 90 | 0.0069589 | 0.0017444 | -0.0069566 | -0.0017437
55 | 52 | 5.3107 | 3.3988 | 8.9181e-09 | 0 | 0 | 0 | 0 | 0 | 1 | -90 | 90 | -0.023532 | -0.0059524 | 0.023563 | 0.0059717
46 | 47 | 3.7211 | 2.3815 | 6.2488e-09 | 0 | 0 | 0 | 0 | 0 | 1 | -90 | 90 | 0.0069566 | 0.0017437 | -0.0069547 | -0.001743
52 | 50 | 1.0721 | 0.68613 | 1.8003e-09 | 0 | 0 | 0 | 0 | 0 | 1 | -90 | 90 | -0.026263 | -0.0066482 | 0.02627 | 0.0066531
80 | 81 | 2.7935 | 1.7878 | 4.691e-09 | 0 | 0 | 0 | 0 | 0 | 1 | -90 | 90 | -0.018062 | -0.004527 | 0.018072 | 0.004533
81 | 82 | 2.8003 | 1.7922 | 4.7025e-09 | 0 | 0 | 0 | 0 | 0 | 1 | -90 | 90 | -0.036871 | -0.0092446 | 0.036914 | 0.0092713
49 | 50 | 2.2764 | 1.4569 | 3.8228e-09 | 0 | 0 | 0 | 0 | 0 | 1 | -90 | 90 | 0.029037 | 0.0073539 | -0.029016 | -0.0073412
53 | 56 | 0.12586 | 0.080553 | 2.1136e-10 | 0 | 0 | 0 | 0 | 0 | 1 | -90 | 90 | 0.13038 | 0.033003 | -0.13036 | -0.032988
56 | 92 | 0.78251 | 0.50081 | 1.314e-09 | 0 | 0 | 0 | 0 | 0 | 1 | -90 | 90 | 0.12751 | 0.032274 | -0.12737 | -0.032185
92 | 93 | 0.30358 | 0.19429 | 5.0979e-10 | 0 | 0 | 0 | 0 | 0 | 1 | -90 | 90 | 0.12484 | 0.031552 | -0.12479 | -0.031519
84 | 96 | 1.1883 | 0.76053 | 1.9955e-09 | 0 | 0 | 0 | 0 | 0 | 1 | -90 | 90 | -0.005511 | -0.0013812 | 0.0055114 | 0.0013813
96 | 109 | 0.30132 | 0.19284 | 5.0599e-10 | 0 | 0 | 0 | 0 | 0 | 1 | -90 | 90 | 0.0040392 | 0.0010117 | -0.0040391 | -0.0010117
96 | 79 | 1.0533 | 0.67411 | 1.7688e-09 | 0 | 0 | 0 | 0 | 0 | 1 | -90 | 90 | -0.0095506 | -0.002393 | 0.0095516 | 0.0023935
93 | 94 | 1.9985 | 1.279 | 3.356e-09 | 0 | 0 | 0 | 0 | 0 | 1 | -90 | 90 | 0.10224 | 0.025867 | -0.10201 | -0.025721
93 | 95 | 1.2118 | 0.77554 | 2.0349e-09 | 0 | 0 | 0 | 0 | 0 | 1 | -90 | 90 | 0.022557 | 0.0056526 | -0.02255 | -0.0056485
74 | 76 | 0.082971 | 0.053102 | 1.3933e-10 | 0 | 0 | 0 | 0 | 0 | 1 | -90 | 90 | 0.019426 | 0.0048705 | -0.019426 | -0.0048703
60 | 72 | 0.73991 | 0.47354 | 1.2425e-09 | 0 | 0 | 0 | 0 | 0 | 1 | -90 | 90 | 0.031664 | 0.0079546 | -0.031655 | -0.0079494
62 | 63 | 2.1399 | 1.3695 | 3.5934e-09 | 0 | 0 | 0 | 0 | 0 | 1 | -90 | 90 | 0.0078421 | 0.001965 | -0.0078407 | -0.0019644
62 | 64 | 1.1791 | 0.75462 | 1.98e-09 | 0 | 0 | 0 | 0 | 0 | 1 | -90 | 90 | -0.0086416 | -0.0021653 | 0.0086426 | 0.0021657
63 | 65 | 0.039191 | 0.025082 | 6.5812e-11 | 0 | 0 | 0 | 0 | 0 | 1 | -90 | 90 | 0.0062955 | 0.0015771 | -0.0062955 | -0.0015771
64 | 66 | 1.4371 | 0.91973 | 2.4132e-09 | 0 | 0 | 0 | 0 | 0 | 1 | -90 | 90 | -0.012962 | -0.0032484 | 0.012965 | 0.0032498
65 | 67 | 3.7515 | 2.401 | 6.2998e-09 | 0 | 0 | 0 | 0 | 0 | 1 | -90 | 90 | 0.0045423 | 0.0011377 | -0.0045415 | -0.0011378
66 | 68 | 0.73078 | 0.4677 | 1.2272e-09 | 0 | 0 | 0 | 0 | 0 | 1 | -90 | 90 | 0.0054637 | 0.0013685 | -0.0054634 | -0.0013685
66 | 69 | 0.36172 | 0.2315 | 6.0742e-10 | 0 | 0 | 0 | 0 | 0 | 1 | -90 | 90 | 0.0013421 | 0.00033625 | -0.0013421 | -0.0003363
66 | 70 | 1.0138 | 0.64885 | 1.7025e-09 | 0 | 0 | 0 | 0 | 0 | 1 | -90 | 90 | -0.019771 | -0.0049546 | 0.019775 | 0.0049572
67 | 111 | 0.27211 | 0.17415 | 4.5694e-10 | 0 | 0 | 0 | 0 | 0 | 1 | -90 | 90 | 0.0045415 | 0.0011378 | -0.0045414 | -0.0011378
68 | 89 | 0.33758 | 0.21605 | 5.6688e-10 | 0 | 0 | 0 | 0 | 0 | 1 | -90 | 90 | 0.0041443 | 0.0010381 | -0.0041442 | -0.0010381
68 | 90 | 1.3346 | 0.85414 | 2.2412e-09 | 0 | 0 | 0 | 0 | 0 | 1 | -90 | 90 | 0.0013192 | 0.00033041 | -0.0013191 | -0.00033061
69 | 91 | 0.44911 | 0.28743 | 7.5417e-10 | 0 | 0 | 0 | 0 | 0 | 1 | -90 | 90 | 0.0013421 | 0.0003363 | -0.0013421 | -0.00033637
70 | 88 | 1.3191 | 0.84424 | 2.2152e-09 | 0 | 0 | 0 | 0 | 0 | 1 | -90 | 90 | -0.023154 | -0.0058041 | 0.023162 | 0.0058089
111 | 119 | 3.8673 | 2.4751 | 6.4942e-09 | 0 | 0 | 0 | 0 | 0 | 1 | -90 | 90 | 0.0045414 | 0.0011378 | -0.0045405 | -0.0011379
89 | 102 | 0.33352 | 0.21345 | 5.6006e-10 | 0 | 0 | 0 | 0 | 0 | 1 | -90 | 90 | 0.0012266 | 0.00030736 | -0.0012266 | -0.00030741
89 | 99 | 1.7686 | 1.1319 | 2.97e-09 | 0 | 0 | 0 | 0 | 0 | 1 | -90 | 90 | 0.0029176 | 0.00073071 | -0.0029175 | -0.0007309
88 | 87 | 1.1685 | 0.74786 | 1.9623e-09 | 0 | 0 | 0 | 0 | 0 | 1 | -90 | 90 | -0.026002 | -0.0065205 | 0.02601 | 0.0065258
119 | 124 | 0.8465 | 0.54176 | 1.4215e-09 | 0 | 0 | 0 | 0 | 0 | 1 | -90 | 90 | 0.0026528 | 0.00066475 | -0.0026527 | -0.00066485
99 | 98 | 1.9202 | 1.2289 | 3.2245e-09 | 0 | 0 | 0 | 0 | 0 | 1 | -90 | 90 | 0.0015172 | 0.00037997 | -0.0015172 | -0.00038025
76 | 77 | 0.61786 | 0.39543 | 1.0376e-09 | 0 | 0 | 0 | 0 | 0 | 1 | -90 | 90 | 0.018124 | 0.0045442 | -0.018122 | -0.0045429
77 | 78 | 5.5697 | 3.5646 | 9.3531e-09 | 0 | 0 | 0 | 0 | 0 | 1 | -90 | 90 | 0.0054226 | 0.0013588 | -0.0054208 | -0.0013586
77 | 79 | 3.215 | 2.0576 | 5.3988e-09 | 0 | 0 | 0 | 0 | 0 | 1 | -90 | 90 | 0.0127 | 0.0031841 | -0.012694 | -0.003181
109 | 110 | 4.0716 | 2.6058 | 6.8372e-09 | 0 | 0 | 0 | 0 | 0 | 1 | -90 | 90 | 0.0025523 | 0.00063911 | -0.002552 | -0.0006396
82 | 83 | 2.5154 | 1.6099 | 4.2241e-09 | 0 | 0 | 0 | 0 | 0 | 1 | -90 | 90 | -0.051424 | -0.012908 | 0.051498 | 0.012955
83 | 107 | 0.44015 | 0.28169 | 7.3913e-10 | 0 | 0 | 0 | 0 | 0 | 1 | -90 | 90 | -0.063749 | -0.016025 | 0.063769 | 0.016038
107 | 108 | 0.34628 | 0.22162 | 5.815e-10 | 0 | 0 | 0 | 0 | 0 | 1 | -90 | 90 | -0.080779 | -0.020301 | 0.080804 | 0.020317
108 | 94 | 2.2831 | 1.4612 | 3.834e-09 | 0 | 0 | 0 | 0 | 0 | 1 | -90 | 90 | -0.095931 | -0.024108 | 0.096163 | 0.024256
95 | 115 | 0.018964 | 0.012137 | 3.1846e-11 | 0 | 0 | 0 | 0 | 0 | 1 | -90 | 90 | 0.010792 | 0.0027016 | -0.010792 | -0.0027016
115 | 120 | 1.6914 | 1.0825 | 2.8404e-09 | 0 | 0 | 0 | 0 | 0 | 1 | -90 | 90 | 0.0010029 | 0.00024822 | -0.0010029 | -0.00024848
120 | 121 | 2.8378 | 1.8162 | 4.7653e-09 | 0 | 0 | 0 | 0 | 0 | 1 | -90 | 90 | 0.00076522 | 0.00018891 | -0.00076521 | -0.00018936
105 | 114 | 0.85281 | 0.5458 | 2.8642e-09 | 0 | 0 | 0 | 0 | 0 | 1 | -90 | 90 | 0.16318 | 0.041455 | -0.16293 | -0.041297
121 | 122 | 4.1521 | 2.6573 | 6.9725e-09 | 0 | 0 | 0 | 0 | 0 | 1 | -90 | 90 | 0.00057241 | 0.00014104 | -0.00057239 | -0.00014171
122 | 125 | 5.1291 | 3.2826 | 8.6132e-09 | 0 | 0 | 0 | 0 | 0 | 1 | -90 | 90 | 0.00057239 | 0.00014171 | -0.00057237 | -0.00014253
125 | 127 | 4.9944 | 3.1964 | 8.3869e-09 | 0 | 0 | 0 | 0 | 0 | 1 | -90 | 90 | 0.00034969 | 8.6723e-05 | -0.00034968 | -8.7533e-05
127 | 130 | 0.65445 | 0.41885 | 1.099e-09 | 0 | 0 | 0 | 0 | 0 | 1 | -90 | 90 | 0.00034968 | 8.7533e-05 | -0.00034968 | -8.764e-05