## bus_data
BUS_I | BUS_TYPE | Pd | Qd | Gs | Bs | area | Vm | Va | baseKV | zone | Vmax | Vmin
1 | 1 | 0.0029681 | 0.00074388 | 0 | 0 | 1 | 0.99498 | -0.096313 | 0.4 | 1 | 1.1 | 0.9
46 | 1 | 0.0012553 | 0.0003146 | 0 | 0 | 1 | 0.99562 | -0.084067 | 0.4 | 1 | 1.1 | 0.9
4 | 1 | 0 | 0 | 0 | 0 | 1 | 0.99361 | -0.12286 | 0.4 | 1 | 1.1 | 0.9
35 | 1 | 0.00078505 | 0.00019675 | 0 | 0 | 1 | 0.99748 | -0.048215 | 0.4 | 1 | 1.1 | 0.9
45 | 1 | 0.023437 | 0.0058739 | 0 | 0 | 1 | 0.99423 | -0.11092 | 0.4 | 1 | 1.1 | 0.9
5 | 1 | 0.0027584 | 0.00069133 | 0 | 0 | 1 | 0.99299 | -0.1349 | 0.4 | 1 | 1.1 | 0.9
11 | 1 | 0.0055203 | 0.0013835 | 0 | 0 | 1 | 0.99294 | -0.13572 | 0.4 | 1 | 1.1 | 0.9
2 | 1 | 0.011216 | 0.0028109 | 0 | 0 | 1 | 0.99753 | -0.047278 | 0.4 | 1 | 1.1 | 0.9
3 | 1 | 0.00088894 | 0.00022279 | 0 | 0 | 1 | 0.99814 | -0.035677 | 0.4 | 1 | 1.1 | 0.9
34 | 1 | 0.00078175 | 0.00019593 | 0 | 0 | 1 | 0.99903 | -0.018547 | 0.4 | 1 | 1.1 | 0.9
64 | 3 | 0.0015311 | 0.00038373 | 0 | 0 | 1 | 1 | 0 | 0.4 | 1 | 1.1 | 0.9
6 | 1 | 0.0033757 | 0.00084604 | 0 | 0 | 1 | 0.98601 | -0.26774 | 0.4 | 1 | 1.1 | 0.9
7 | 1 | 0.018473 | 0.0046298 | 0 | 0 | 1 | 0.98655 | -0.25719 | 0.4 | 1 | 1.1 | 0.9
8 | 1 | 0.0013227 | 0.00033149 | 0 | 0 | 1 | 0.98598 | -0.26835 | 0.4 | 1 | 1.1 | 0.9
60 | 1 | 0.0037509 | 0.00094007 | 0 | 0 | 1 | 0.99075 | -0.17557 | 0.4 | 1 | 1.1 | 0.9
82 | 1 | 0.0016542 | 0.00041458 | 0 | 0 | 1 | 0.98572 | -0.27343 | 0.4 | 1 | 1.1 | 0.9
59 | 1 | 0.0023395 | 0.00058633 | 0 | 0 | 1 | 0.99114 | -0.1681 | 0.4 | 1 | 1.1 | 0.9
9 | 1 | 0.0059209 | 0.0014839 | 0 | 0 | 1 | 0.99734 | -0.050269 | 0.4 | 1 | 1.1 | 0.9
10 | 1 | 0 | 0 | 0 | 0 | 1 | 0.99753 | -0.046606 | 0.4 | 1 | 1.1 | 0.9
80 | 1 | 0.010989 | 0.0027541 | 0 | 0 | 1 | 0.99696 | -0.05738 | 0.4 | 1 | 1.1 | 0.9
66 | 1 | 0.0057752 | 0.0014474 | 0 | 0 | 1 | 0.99841 | -0.029993 | 0.4 | 1 | 1.1 | 0.9
79 | 1 | 0.0046651 | 0.0011692 | 0 | 0 | 1 | 0.99324 | -0.12781 | 0.4 | 1 | 1.1 | 0.9
65 | 1 | 0.00083141 | 0.00020837 | 0 | 0 | 1 | 0.9992 | -0.015124 | 0.4 | 1 | 1.1 | 0.9
12 | 1 | 0.0035453 | 0.00088853 | 0 | 0 | 1 | 0.99205 | -0.15308 | 0.4 | 1 | 1.1 | 0.9
13 | 1 | 0.0044437 | 0.0011137 | 0 | 0 | 1 | 0.99211 | -0.15182 | 0.4 | 1 | 1.1 | 0.9
14 | 1 | 0 | 0 | 0 | 0 | 1 | 0.9927 | -0.14035 | 0.4 | 1 | 1.1 | 0.9
18 | 1 | 0.018668 | 0.0046787 | 0 | 0 | 1 | 0.99183 | -0.15731 | 0.4 | 1 | 1.1 | 0.9
19 | 1 | 0.0052565 | 0.0013174 | 0 | 0 | 1 | 0.9942 | -0.11149 | 0.4 | 1 | 1.1 | 0.9
15 | 1 | 0.0061977 | 0.0015533 | 0 | 0 | 1 | 0.97367 | -0.50689 | 0.4 | 1 | 1.1 | 0.9
16 | 1 | 0.0022525 | 0.00056453 | 0 | 0 | 1 | 0.97383 | -0.50364 | 0.4 | 1 | 1.1 | 0.9
17 | 1 | 0 | 0 | 0 | 0 | 1 | 0.97402 | -0.49996 | 0.4 | 1 | 1.1 | 0.9
39 | 1 | 0.01233 | 0.0030901 | 0 | 0 | 1 | 0.97314 | -0.51727 | 0.4 | 1 | 1.1 | 0.9
36 | 1 | 0.0032117 | 0.00080492 | 0 | 0 | 1 | 0.97454 | -0.48956 | 0.4 | 1 | 1.1 | 0.9
37 | 1 | 0.0017649 | 0.00044233 | 0 | 0 | 1 | 0.97458 | -0.48887 | 0.4 | 1 | 1.1 | 0.9
20 | 1 | 0.0031935 | 0.00080037 | 0 | 0 | 1 | 0.97284 | -0.52307 | 0.4 | 1 | 1.1 | 0.9
21 | 1 | 0.0014306 | 0.00035855 | 0 | 0 | 1 | 0.9748 | -0.48453 | 0.4 | 1 | 1.1 | 0.9
22 | 1 | 0 | 0 | 0 | 0 | 1 | 0.97209 | -0.53805 | 0.4 | 1 | 1.1 | 0.9
23 | 1 | 0.0014441 | 0.00036192 | 0 | 0 | 1 | 0.97492 | -0.4821 | 0.4 | 1 | 1.1 | 0.9
24 | 1 | 0.0037221 | 0.00093285 | 0 | 0 | 1 | 0.97164 | -0.54679 | 0.4 | 1 | 1.1 | 0.9
31 | 1 | 0.0031184 | 0.00078154 | 0 | 0 | 1 | 0.97182 | -0.5432 | 0.4 | 1 | 1.1 | 0.9
47 | 1 | 0 | 0 | 0 | 0 | 1 | 0.97512 | -0.47831 | 0.4 | 1 | 1.1 | 0.9
28 | 1 | 0 | 0 | 0 | 0 | 1 | 0.97152 | -0.54917 | 0.4 | 1 | 1.1 | 0.9
48 | 1 | 0.0017193 | 0.00043089 | 0 | 0 | 1 | 0.9757 | -0.46672 | 0.4 | 1 | 1.1 | 0.9
38 | 1 | 0.0022693 | 0.00056873 | 0 | 0 | 1 | 0.97507 | -0.47912 | 0.4 | 1 | 1.1 | 0.9
29 | 1 | 0.0013038 | 0.00032677 | 0 | 0 | 1 | 0.97149 | -0.54977 | 0.4 | 1 | 1.1 | 0.9
27 | 1 | 0.0031113 | 0.00077977 | 0 | 0 | 1 | 0.97127 | -0.55424 | 0.4 | 1 | 1.1 | 0.9
25 | 1 | 0.0021768 | 0.00054556 | 0 | 0 | 1 | 0.97119 | -0.55575 | 0.4 | 1 | 1.1 | 0.9
26 | 1 | 0.0036228 | 0.00090796 | 0 | 0 | 1 | 0.97121 | -0.55541 | 0.4 | 1 | 1.1 | 0.9
30 | 1 | 0.00087428 | 0.00021912 | 0 | 0 | 1 | 0.97148 | -0.5501 | 0.4 | 1 | 1.1 | 0.9
40 | 1 | 0.0027583 | 0.00069129 | 0 | 0 | 1 | 0.98892 | -0.21035 | 0.4 | 1 | 1.1 | 0.9
41 | 1 | 0.0025365 | 0.0006357 | 0 | 0 | 1 | 0.98997 | -0.19022 | 0.4 | 1 | 1.1 | 0.9
42 | 1 | 0 | 0 | 0 | 0 | 1 | 0.98817 | -0.22459 | 0.4 | 1 | 1.1 | 0.9
43 | 1 | 0.0059121 | 0.0014817 | 0 | 0 | 1 | 0.99117 | -0.1673 | 0.4 | 1 | 1.1 | 0.9
44 | 1 | 0 | 0 | 0 | 0 | 1 | 0.98558 | -0.27448 | 0.4 | 1 | 1.1 | 0.9
61 | 1 | 0 | 0 | 0 | 0 | 1 | 0.99203 | -0.15091 | 0.4 | 1 | 1.1 | 0.9
63 | 1 | 0.0072582 | 0.0018191 | 0 | 0 | 1 | 0.98488 | -0.28789 | 0.4 | 1 | 1.1 | 0.9
62 | 1 | 0.0030082 | 0.00075393 | 0 | 0 | 1 | 0.9924 | -0.1439 | 0.4 | 1 | 1.1 | 0.9
53 | 1 | 0 | 0 | 0 | 0 | 1 | 0.9844 | -0.29732 | 0.4 | 1 | 1.1 | 0.9
81 | 1 | 0.0021663 | 0.00054291 | 0 | 0 | 1 | 0.97611 | -0.45881 | 0.4 | 1 | 1.1 | 0.9
71 | 1 | 0.0040692 | 0.0010198 | 0 | 0 | 1 | 0.9763 | -0.45508 | 0.4 | 1 | 1.1 | 0.9
49 | 1 | 0.018725 | 0.0046929 | 0 | 0 | 1 | 0.98113 | -0.3607 | 0.4 | 1 | 1.1 | 0.9
50 | 1 | 0.0017306 | 0.00043372 | 0 | 0 | 1 | 0.98065 | -0.36998 | 0.4 | 1 | 1.1 | 0.9
51 | 1 | 0.0054956 | 0.0013773 | 0 | 0 | 1 | 0.98136 | -0.35612 | 0.4 | 1 | 1.1 | 0.9
52 | 1 | 0.0025172 | 0.00063086 | 0 | 0 | 1 | 0.98014 | -0.38003 | 0.4 | 1 | 1.1 | 0.9
73 | 1 | 0.0032227 | 0.00080767 | 0 | 0 | 1 | 0.97951 | -0.39215 | 0.4 | 1 | 1.1 | 0.9
72 | 1 | 0.0035051 | 0.00087845 | 0 | 0 | 1 | 0.97893 | -0.40359 | 0.4 | 1 | 1.1 | 0.9
54 | 1 | 0.0071603 | 0.0017945 | 0 | 0 | 1 | 0.97437 | -0.4929 | 0.4 | 1 | 1.1 | 0.9
55 | 1 | 0.0073578 | 0.001844 | 0 | 0 | 1 | 0.97519 | -0.47679 | 0.4 | 1 | 1.1 | 0.9
56 | 1 | 0.0093356 | 0.0023397 | 0 | 0 | 1 | 0.97292 | -0.52148 | 0.4 | 1 | 1.1 | 0.9
57 | 1 | 0.0068364 | 0.0017134 | 0 | 0 | 1 | 0.97524 | -0.4759 | 0.4 | 1 | 1.1 | 0.9
58 | 1 | 0.011778 | 0.0029518 | 0 | 0 | 1 | 0.97154 | -0.54863 | 0.4 | 1 | 1.1 | 0.9
75 | 1 | 0.0065971 | 0.0016534 | 0 | 0 | 1 | 0.976 | -0.46091 | 0.4 | 1 | 1.1 | 0.9
76 | 1 | 0.0069863 | 0.0017509 | 0 | 0 | 1 | 0.97076 | -0.56409 | 0.4 | 1 | 1.1 | 0.9
74 | 1 | 0.0065629 | 0.0016448 | 0 | 0 | 1 | 0.97654 | -0.45026 | 0.4 | 1 | 1.1 | 0.9
77 | 1 | 0.018037 | 0.0045206 | 0 | 0 | 1 | 0.97075 | -0.5644 | 0.4 | 1 | 1.1 | 0.9
78 | 1 | 0.002471 | 0.00061928 | 0 | 0 | 1 | 0.99254 | -0.14127 | 0.4 | 1 | 1.1 | 0.9
67 | 1 | 0.0020462 | 0.00051284 | 0 | 0 | 1 | 0.97779 | -0.42582 | 0.4 | 1 | 1.1 | 0.9
68 | 1 | 0.0036346 | 0.00091091 | 0 | 0 | 1 | 0.97834 | -0.41509 | 0.4 | 1 | 1.1 | 0.9
69 | 1 | 0.0038898 | 0.00097489 | 0 | 0 | 1 | 0.97674 | -0.44647 | 0.4 | 1 | 1.1 | 0.9
70 | 1 | 0 | 0 | 0 | 0 | 1 | 0.97851 | -0.41181 | 0.4 | 1 | 1.1 | 0.9

## generator_data
GEN_BUS | PG | QG | QMAX | QMIN | VG | MBASE | GEN_STATUS | PMAX | PMIN
64 | 0.357 | 0.091584 | 10 | -10 | 1 | 100 | 1 | 10 | 0

## branch_data
F_BUS | T_BUS | BR_R | BR_X | BR_B | RATE_A | RATE_B | RATE_C | TAP | SHIFT | BR_STATUS | ANGMIN | ANGMAX | P_in | Q_in | P_out | Q_out
1 | 46 | 4.8304 | 3.0914 | 8.1115e-09 | 0 | 0 | 0 | 0 | 0 | 1 | -90 | 90 | -0.011262 | -0.0028251 | 0.011269 | 0.0028285
1 | 4 | 14.2018 | 9.0891 | 2.3849e-08 | 0 | 0 | 0 | 0 | 0 | 1 | -90 | 90 | 0.0082942 | 0.0020812 | -0.0082837 | -0.0020769
46 | 35 | 2.3514 | 1.5049 | 3.9486e-09 | 0 | 0 | 0 | 0 | 0 | 1 | -90 | 90 | -0.068004 | -0.017094 | 0.06812 | 0.017169
46 | 45 | 2.1526 | 1.3776 | 3.6147e-09 | 0 | 0 | 0 | 0 | 0 | 1 | -90 | 90 | 0.055479 | 0.013951 | -0.055408 | -0.013906
4 | 5 | 6.4294 | 4.1148 | 1.0797e-08 | 0 | 0 | 0 | 0 | 0 | 1 | -90 | 90 | 0.0082837 | 0.0020769 | -0.0082789 | -0.0020749
35 | 3 | 0.81494 | 0.52156 | 1.3685e-09 | 0 | 0 | 0 | 0 | 0 | 1 | -90 | 90 | -0.068905 | -0.017365 | 0.068947 | 0.017392
45 | 19 | 0.078722 | 0.050382 | 1.322e-10 | 0 | 0 | 0 | 0 | 0 | 1 | -90 | 90 | 0.031971 | 0.0080323 | -0.03197 | -0.0080317
5 | 11 | 0.65237 | 0.41752 | 1.0955e-09 | 0 | 0 | 0 | 0 | 0 | 1 | -90 | 90 | 0.0055205 | 0.0013836 | -0.0055203 | -0.0013835
2 | 3 | 4.6159 | 2.9541 | 7.7513e-09 | 0 | 0 | 0 | 0 | 0 | 1 | -90 | 90 | -0.011216 | -0.0028109 | 0.011222 | 0.0028141
3 | 34 | 0.94803 | 0.60674 | 1.592e-09 | 0 | 0 | 0 | 0 | 0 | 1 | -90 | 90 | -0.081057 | -0.020429 | 0.081124 | 0.020471
34 | 64 | 1.0185 | 0.65181 | 1.7103e-09 | 0 | 0 | 0 | 0 | 0 | 1 | -90 | 90 | -0.081906 | -0.020667 | 0.081978 | 0.020713
64 | 65 | 0.25227 | 0.16145 | 1.6945e-09 | 0 | 0 | 0 | 0 | 0 | 1 | -90 | 90 | 0.2735 | 0.070487 | -0.27329 | -0.070359
6 | 7 | 7.2336 | 4.6295 | 1.2147e-08 | 0 | 0 | 0 | 0 | 0 | 1 | -90 | 90 | -0.006353 | -0.0015901 | 0.0063562 | 0.001591
6 | 8 | 0.8933 | 0.57171 | 1.5001e-09 | 0 | 0 | 0 | 0 | 0 | 1 | -90 | 90 | 0.0029773 | 0.00074406 | -0.0029772 | -0.00074415
7 | 60 | 14.3982 | 9.2149 | 2.4178e-08 | 0 | 0 | 0 | 0 | 0 | 1 | -90 | 90 | -0.024829 | -0.0062208 | 0.024926 | 0.0062804
8 | 82 | 13.3493 | 8.5435 | 2.2417e-08 | 0 | 0 | 0 | 0 | 0 | 1 | -90 | 90 | 0.0016546 | 0.00041266 | -0.0016542 | -0.00041458
60 | 59 | 1.1496 | 0.73577 | 1.9306e-09 | 0 | 0 | 0 | 0 | 0 | 1 | -90 | 90 | -0.028677 | -0.0072205 | 0.028687 | 0.0072268
59 | 61 | 2.4491 | 1.5675 | 4.1128e-09 | 0 | 0 | 0 | 0 | 0 | 1 | -90 | 90 | -0.031027 | -0.0078132 | 0.031052 | 0.0078291
9 | 10 | 2.7586 | 1.7655 | 4.6325e-09 | 0 | 0 | 0 | 0 | 0 | 1 | -90 | 90 | -0.0059209 | -0.0014839 | 0.0059219 | 0.0014841
10 | 80 | 0.18763 | 0.12008 | 1.2603e-09 | 0 | 0 | 0 | 0 | 0 | 1 | -90 | 90 | 0.26035 | 0.066955 | -0.26022 | -0.066868
10 | 66 | 0.28316 | 0.18122 | 1.902e-09 | 0 | 0 | 0 | 0 | 0 | 1 | -90 | 90 | -0.26628 | -0.06844 | 0.26649 | 0.068577
80 | 79 | 1.276 | 0.81666 | 8.5712e-09 | 0 | 0 | 0 | 0 | 0 | 1 | -90 | 90 | 0.24923 | 0.064114 | -0.24838 | -0.063571
66 | 65 | 0.2484 | 0.15898 | 1.6685e-09 | 0 | 0 | 0 | 0 | 0 | 1 | -90 | 90 | -0.27227 | -0.070024 | 0.27246 | 0.07015
79 | 78 | 0.24757 | 0.15845 | 1.663e-09 | 0 | 0 | 0 | 0 | 0 | 1 | -90 | 90 | 0.24371 | 0.062402 | -0.24355 | -0.062301
12 | 13 | 1.5649 | 1.0015 | 2.6279e-09 | 0 | 0 | 0 | 0 | 0 | 1 | -90 | 90 | -0.0035453 | -0.00088853 | 0.0035455 | 0.00088841
13 | 14 | 6.337 | 4.0557 | 1.0642e-08 | 0 | 0 | 0 | 0 | 0 | 1 | -90 | 90 | -0.0079892 | -0.0020021 | 0.0079936 | 0.0020039
14 | 18 | 4.0087 | 2.5656 | 6.7318e-09 | 0 | 0 | 0 | 0 | 0 | 1 | -90 | 90 | 0.018683 | 0.0046877 | -0.018668 | -0.0046787
14 | 19 | 4.7879 | 3.0643 | 8.0402e-09 | 0 | 0 | 0 | 0 | 0 | 1 | -90 | 90 | -0.026677 | -0.0066916 | 0.026714 | 0.0067143
15 | 16 | 2.2307 | 1.4276 | 3.7459e-09 | 0 | 0 | 0 | 0 | 0 | 1 | -90 | 90 | -0.0061975 | -0.0015533 | 0.0061984 | 0.0015536
16 | 17 | 1.8528 | 1.1858 | 3.1114e-09 | 0 | 0 | 0 | 0 | 0 | 1 | -90 | 90 | -0.0084509 | -0.0021182 | 0.0084524 | 0.0021188
17 | 39 | 5.9655 | 3.8179 | 1.0018e-08 | 0 | 0 | 0 | 0 | 0 | 1 | -90 | 90 | 0.01234 | 0.0030958 | -0.012329 | -0.0030902
17 | 36 | 2.1296 | 1.363 | 3.5763e-09 | 0 | 0 | 0 | 0 | 0 | 1 | -90 | 90 | -0.020792 | -0.0052146 | 0.020802 | 0.0052208
36 | 37 | 0.12187 | 0.077998 | 2.0466e-10 | 0 | 0 | 0 | 0 | 0 | 1 | -90 | 90 | -0.024014 | -0.0060258 | 0.024015 | 0.0060263
37 | 38 | 1.6113 | 1.0312 | 2.7058e-09 | 0 | 0 | 0 | 0 | 0 | 1 | -90 | 90 | -0.025779 | -0.0064686 | 0.025791 | 0.006476
20 | 21 | 7.7532 | 4.962 | 1.302e-08 | 0 | 0 | 0 | 0 | 0 | 1 | -90 | 90 | -0.021146 | -0.0053059 | 0.021185 | 0.0053296
20 | 22 | 3.5398 | 2.2655 | 5.9443e-09 | 0 | 0 | 0 | 0 | 0 | 1 | -90 | 90 | 0.017953 | 0.0045056 | -0.01794 | -0.0044979
21 | 23 | 0.45874 | 0.29359 | 7.7035e-10 | 0 | 0 | 0 | 0 | 0 | 1 | -90 | 90 | -0.022616 | -0.0056881 | 0.022618 | 0.0056897
22 | 24 | 2.4977 | 1.5986 | 4.1944e-09 | 0 | 0 | 0 | 0 | 0 | 1 | -90 | 90 | 0.014821 | 0.003717 | -0.014815 | -0.0037134
22 | 31 | 6.9904 | 4.4739 | 1.1739e-08 | 0 | 0 | 0 | 0 | 0 | 1 | -90 | 90 | 0.003119 | 0.00078095 | -0.0031183 | -0.00078157
23 | 47 | 0.67192 | 0.43003 | 1.1283e-09 | 0 | 0 | 0 | 0 | 0 | 1 | -90 | 90 | -0.024062 | -0.0060517 | 0.024067 | 0.0060543
24 | 28 | 0.90642 | 0.58011 | 1.5221e-09 | 0 | 0 | 0 | 0 | 0 | 1 | -90 | 90 | 0.011093 | 0.0027806 | -0.011091 | -0.0027799
47 | 48 | 0.95004 | 0.60802 | 3.1907e-09 | 0 | 0 | 0 | 0 | 0 | 1 | -90 | 90 | -0.052128 | -0.0131 | 0.052157 | 0.013118
47 | 38 | 0.12301 | 0.078724 | 2.0656e-10 | 0 | 0 | 0 | 0 | 0 | 1 | -90 | 90 | 0.028062 | 0.0070454 | -0.028061 | -0.0070448
28 | 29 | 1.1667 | 0.74669 | 1.9592e-09 | 0 | 0 | 0 | 0 | 0 | 1 | -90 | 90 | 0.0021781 | 0.00054552 | -0.0021781 | -0.00054567
28 | 27 | 2.4067 | 1.5403 | 4.0415e-09 | 0 | 0 | 0 | 0 | 0 | 1 | -90 | 90 | 0.0089131 | 0.0022344 | -0.008911 | -0.0022334
48 | 81 | 0.62852 | 0.40225 | 2.1109e-09 | 0 | 0 | 0 | 0 | 0 | 1 | -90 | 90 | -0.053876 | -0.013549 | 0.053897 | 0.013562
29 | 30 | 1.6054 | 1.0275 | 2.6959e-09 | 0 | 0 | 0 | 0 | 0 | 1 | -90 | 90 | 0.00087427 | 0.00021888 | -0.00087426 | -0.00021913
27 | 26 | 0.85877 | 0.54961 | 1.4421e-09 | 0 | 0 | 0 | 0 | 0 | 1 | -90 | 90 | 0.0057998 | 0.0014536 | -0.0057995 | -0.0014535
25 | 26 | 0.64285 | 0.41142 | 1.0795e-09 | 0 | 0 | 0 | 0 | 0 | 1 | -90 | 90 | -0.0021767 | -0.00054559 | 0.0021768 | 0.00054551
40 | 41 | 0.45199 | 0.28928 | 3.0361e-09 | 0 | 0 | 0 | 0 | 0 | 1 | -90 | 90 | -0.19788 | -0.05054 | 0.19808 | 0.050663
40 | 42 | 0.3237 | 0.20717 | 2.1743e-09 | 0 | 0 | 0 | 0 | 0 | 1 | -90 | 90 | 0.19512 | 0.049849 | -0.19499 | -0.049763
41 | 43 | 0.50904 | 0.32578 | 3.4192e-09 | 0 | 0 | 0 | 0 | 0 | 1 | -90 | 90 | -0.20061 | -0.051299 | 0.20083 | 0.051441
42 | 44 | 1.1303 | 0.72336 | 7.592e-09 | 0 | 0 | 0 | 0 | 0 | 1 | -90 | 90 | 0.19499 | 0.049763 | -0.19452 | -0.049464
43 | 61 | 0.35434 | 0.22678 | 2.3801e-09 | 0 | 0 | 0 | 0 | 0 | 1 | -90 | 90 | -0.20675 | -0.052922 | 0.20691 | 0.053027
44 | 63 | 0.30277 | 0.19377 | 2.0337e-09 | 0 | 0 | 0 | 0 | 0 | 1 | -90 | 90 | 0.19452 | 0.049464 | -0.1944 | -0.049384
61 | 62 | 0.13176 | 0.084325 | 8.8502e-10 | 0 | 0 | 0 | 0 | 0 | 1 | -90 | 90 | -0.23796 | -0.060856 | 0.23804 | 0.060908
63 | 53 | 0.22112 | 0.14152 | 1.4853e-09 | 0 | 0 | 0 | 0 | 0 | 1 | -90 | 90 | 0.18714 | 0.047565 | -0.18705 | -0.047511
62 | 78 | 0.04868 | 0.031155 | 3.2699e-10 | 0 | 0 | 0 | 0 | 0 | 1 | -90 | 90 | -0.24105 | -0.061662 | 0.24108 | 0.061681
53 | 51 | 1.3731 | 0.87879 | 9.2233e-09 | 0 | 0 | 0 | 0 | 0 | 1 | -90 | 90 | 0.18705 | 0.047511 | -0.18652 | -0.047174
81 | 71 | 0.28504 | 0.18243 | 1.9147e-09 | 0 | 0 | 0 | 0 | 0 | 1 | -90 | 90 | -0.056063 | -0.014105 | 0.056073 | 0.014111
71 | 69 | 0.61343 | 0.39259 | 4.1204e-09 | 0 | 0 | 0 | 0 | 0 | 1 | -90 | 90 | -0.060142 | -0.015131 | 0.060167 | 0.015146
49 | 50 | 0.24808 | 0.15877 | 1.6663e-09 | 0 | 0 | 0 | 0 | 0 | 1 | -90 | 90 | 0.16226 | 0.041079 | -0.16219 | -0.041033
49 | 51 | 0.10987 | 0.070315 | 7.3799e-10 | 0 | 0 | 0 | 0 | 0 | 1 | -90 | 90 | -0.18099 | -0.045772 | 0.18103 | 0.045797
50 | 52 | 0.27154 | 0.17378 | 1.8239e-09 | 0 | 0 | 0 | 0 | 0 | 1 | -90 | 90 | 0.16046 | 0.040599 | -0.16038 | -0.04055
52 | 73 | 0.3323 | 0.21268 | 2.2321e-09 | 0 | 0 | 0 | 0 | 0 | 1 | -90 | 90 | 0.15787 | 0.039919 | -0.15778 | -0.039861
73 | 72 | 0.31983 | 0.20469 | 2.1483e-09 | 0 | 0 | 0 | 0 | 0 | 1 | -90 | 90 | 0.15455 | 0.039053 | -0.15447 | -0.038999
72 | 70 | 0.23504 | 0.15043 | 1.5788e-09 | 0 | 0 | 0 | 0 | 0 | 1 | -90 | 90 | 0.15096 | 0.038121 | -0.1509 | -0.038083
54 | 55 | 1.2876 | 0.82404 | 6.4865e-09 | 0 | 0 | 0 | 0 | 0 | 1 | -90 | 90 | -0.053425 | -0.013439 | 0.053466 | 0.013465
54 | 56 | 2.6327 | 1.685 | 4.4211e-09 | 0 | 0 | 0 | 0 | 0 | 1 | -90 | 90 | 0.046265 | 0.011645 | -0.046202 | -0.011605
55 | 57 | 0.062048 | 0.039711 | 4.1678e-10 | 0 | 0 | 0 | 0 | 0 | 1 | -90 | 90 | -0.060824 | -0.015309 | 0.060827 | 0.015311
56 | 58 | 3.1255 | 2.0003 | 5.2485e-09 | 0 | 0 | 0 | 0 | 0 | 1 | -90 | 90 | 0.036867 | 0.0092653 | -0.036819 | -0.0092352
57 | 75 | 0.94772 | 0.60654 | 6.3659e-09 | 0 | 0 | 0 | 0 | 0 | 1 | -90 | 90 | -0.067663 | -0.017024 | 0.067711 | 0.017055
58 | 76 | 2.6113 | 1.6713 | 4.3852e-09 | 0 | 0 | 0 | 0 | 0 | 1 | -90 | 90 | 0.025041 | 0.0062833 | -0.025023 | -0.0062719
75 | 74 | 0.61406 | 0.393 | 4.1247e-09 | 0 | 0 | 0 | 0 | 0 | 1 | -90 | 90 | -0.074308 | -0.018708 | 0.074346 | 0.018732
76 | 77 | 0.073086 | 0.046775 | 1.2273e-10 | 0 | 0 | 0 | 0 | 0 | 1 | -90 | 90 | 0.018037 | 0.0045209 | -0.018037 | -0.0045208
74 | 70 | 2.0418 | 1.3068 | 1.3715e-08 | 0 | 0 | 0 | 0 | 0 | 1 | -90 | 90 | -0.080909 | -0.020377 | 0.081058 | 0.020471
67 | 68 | 0.69821 | 0.44685 | 4.6899e-09 | 0 | 0 | 0 | 0 | 0 | 1 | -90 | 90 | -0.066166 | -0.016673 | 0.0662 | 0.016695
67 | 69 | 1.3832 | 0.88525 | 9.291e-09 | 0 | 0 | 0 | 0 | 0 | 1 | -90 | 90 | 0.06412 | 0.01616 | -0.064057 | -0.016121
68 | 70 | 0.20201 | 0.12929 | 1.3569e-09 | 0 | 0 | 0 | 0 | 0 | 1 | -90 | 90 | -0.069835 | -0.017605 | 0.069846 | 0.017612