## bus_data
BUS_I | BUS_TYPE | Pd | Qd | Gs | Bs | area | Vm | Va | baseKV | zone | Vmax | Vmin
1 | 1 | 0.080309 | 0.020127 | 0 | 0 | 1 | 0.99436 | -0.10792 | 0.4 | 1 | 1.1 | 0.9
2 | 3 | 0 | 0 | 0 | 0 | 1 | 1 | 0 | 0.4 | 1 | 1.1 | 0.9
3 | 1 | 0 | 0 | 0 | 0 | 1 | 0.99365 | -0.12159 | 0.4 | 1 | 1.1 | 0.9
7 | 1 | 0.01436 | 0.0035989 | 0 | 0 | 1 | 0.98843 | -0.22236 | 0.4 | 1 | 1.1 | 0.9
6 | 1 | 0.0019892 | 0.00049854 | 0 | 0 | 1 | 0.99657 | -0.064753 | 0.4 | 1 | 1.1 | 0.9
4 | 1 | 0.00081627 | 0.00020458 | 0 | 0 | 1 | 0.99351 | -0.12432 | 0.4 | 1 | 1.1 | 0.9
37 | 1 | 0.0029249 | 0.00073304 | 0 | 0 | 1 | 0.9933 | -0.1284 | 0.4 | 1 | 1.1 | 0.9
8 | 1 | 0.054811 | 0.013737 | 0 | 0 | 1 | 0.9875 | -0.24039 | 0.4 | 1 | 1.1 | 0.9
9 | 1 | 0.005254 | 0.0013168 | 0 | 0 | 1 | 0.98708 | -0.24849 | 0.4 | 1 | 1.1 | 0.9
13 | 1 | 0 | 0 | 0 | 0 | 1 | 0.9859 | -0.27155 | 0.4 | 1 | 1.1 | 0.9
14 | 1 | 0.019458 | 0.0048766 | 0 | 0 | 1 | 0.98419 | -0.30487 | 0.4 | 1 | 1.1 | 0.9
36 | 1 | 0.0048789 | 0.0012228 | 0 | 0 | 1 | 0.99321 | -0.13013 | 0.4 | 1 | 1.1 | 0.9
47 | 1 | 0 | 0 | 0 | 0 | 1 | 0.9962 | -0.071821 | 0.4 | 1 | 1.1 | 0.9
10 | 1 | 0 | 0 | 0 | 0 | 1 | 0.97616 | -0.45889 | 0.4 | 1 | 1.1 | 0.9
56 | 1 | 0.0044409 | 0.001113 | 0 | 0 | 1 | 0.9774 | -0.43462 | 0.4 | 1 | 1.1 | 0.9
53 | 1 | 0.024748 | 0.0062024 | 0 | 0 | 1 | 0.97427 | -0.4959 | 0.4 | 1 | 1.1 | 0.9
52 | 1 | 0.0085788 | 0.0021501 | 0 | 0 | 1 | 0.99599 | -0.07585 | 0.4 | 1 | 1.1 | 0.9
46 | 1 | 0.0070703 | 0.001772 | 0 | 0 | 1 | 0.99406 | -0.11254 | 0.4 | 1 | 1.1 | 0.9
12 | 1 | 0.0033734 | 0.00084546 | 0 | 0 | 1 | 0.98547 | -0.27988 | 0.4 | 1 | 1.1 | 0.9
27 | 1 | 0 | 0 | 0 | 0 | 1 | 0.97871 | -0.40887 | 0.4 | 1 | 1.1 | 0.9
54 | 1 | 0.010151 | 0.0025442 | 0 | 0 | 1 | 0.97308 | -0.51933 | 0.4 | 1 | 1.1 | 0.9
11 | 1 | 0.01071 | 0.0026841 | 0 | 0 | 1 | 0.98539 | -0.28144 | 0.4 | 1 | 1.1 | 0.9
60 | 1 | 0.0063049 | 0.0015802 | 0 | 0 | 1 | 0.97026 | -0.57506 | 0.4 | 1 | 1.1 | 0.9
61 | 1 | 0.0050131 | 0.0012564 | 0 | 0 | 1 | 0.97038 | -0.57279 | 0.4 | 1 | 1.1 | 0.9
17 | 1 | 0.0094872 | 0.0023777 | 0 | 0 | 1 | 0.98688 | -0.25055 | 0.4 | 1 | 1.1 | 0.9
18 | 1 | 0.0052267 | 0.0013099 | 0 | 0 | 1 | 0.98663 | -0.25553 | 0.4 | 1 | 1.1 | 0.9
19 | 1 | 0 | 0 | 0 | 0 | 1 | 0.98747 | -0.23914 | 0.4 | 1 | 1.1 | 0.9
20 | 1 | 0 | 0 | 0 | 0 | 1 | 0.98645 | -0.25893 | 0.4 | 1 | 1.1 | 0.9
21 | 1 | 0 | 0 | 0 | 0 | 1 | 0.98801 | -0.2286 | 0.4 | 1 | 1.1 | 0.9
22 | 1 | 0.0029688 | 0.00074404 | 0 | 0 | 1 | 0.98741 | -0.24023 | 0.4 | 1 | 1.1 | 0.9
58 | 1 | 0 | 0 | 0 | 0 | 1 | 0.98642 | -0.25948 | 0.4 | 1 | 1.1 | 0.9
48 | 1 | 0.0052126 | 0.0013064 | 0 | 0 | 1 | 0.98694 | -0.24945 | 0.4 | 1 | 1.1 | 0.9
49 | 1 | 0.007796 | 0.0019539 | 0 | 0 | 1 | 0.98701 | -0.24789 | 0.4 | 1 | 1.1 | 0.9
45 | 1 | 0.0055453 | 0.0013898 | 0 | 0 | 1 | 0.99145 | -0.16244 | 0.4 | 1 | 1.1 | 0.9
80 | 1 | 0.014411 | 0.0036117 | 0 | 0 | 1 | 0.98702 | -0.24791 | 0.4 | 1 | 1.1 | 0.9
75 | 1 | 0.0056279 | 0.0014105 | 0 | 0 | 1 | 0.98625 | -0.26293 | 0.4 | 1 | 1.1 | 0.9
64 | 1 | 0.0048394 | 0.0012129 | 0 | 0 | 1 | 0.98684 | -0.25128 | 0.4 | 1 | 1.1 | 0.9
70 | 1 | 0.010509 | 0.0026338 | 0 | 0 | 1 | 0.98627 | -0.26213 | 0.4 | 1 | 1.1 | 0.9
23 | 1 | 0.0040992 | 0.0010273 | 0 | 0 | 1 | 0.97989 | -0.38587 | 0.4 | 1 | 1.1 | 0.9
24 | 1 | 0.0033152 | 0.00083087 | 0 | 0 | 1 | 0.98134 | -0.35772 | 0.4 | 1 | 1.1 | 0.9
25 | 1 | 0.0028719 | 0.00071978 | 0 | 0 | 1 | 0.97952 | -0.39322 | 0.4 | 1 | 1.1 | 0.9
26 | 1 | 0.0042722 | 0.0010707 | 0 | 0 | 1 | 0.98154 | -0.35387 | 0.4 | 1 | 1.1 | 0.9
28 | 1 | 0.0069995 | 0.0017542 | 0 | 0 | 1 | 0.98229 | -0.33942 | 0.4 | 1 | 1.1 | 0.9
35 | 1 | 0 | 0 | 0 | 0 | 1 | 0.98287 | -0.328 | 0.4 | 1 | 1.1 | 0.9
42 | 1 | 0.010183 | 0.0025522 | 0 | 0 | 1 | 0.9821 | -0.34304 | 0.4 | 1 | 1.1 | 0.9
44 | 1 | 0.0069399 | 0.0017393 | 0 | 0 | 1 | 0.98338 | -0.31828 | 0.4 | 1 | 1.1 | 0.9
29 | 1 | 0.020173 | 0.0050557 | 0 | 0 | 1 | 0.98216 | -0.34196 | 0.4 | 1 | 1.1 | 0.9
30 | 1 | 0.013868 | 0.0034758 | 0 | 0 | 1 | 0.98046 | -0.37521 | 0.4 | 1 | 1.1 | 0.9
31 | 1 | 0 | 0 | 0 | 0 | 1 | 0.98218 | -0.34165 | 0.4 | 1 | 1.1 | 0.9
32 | 1 | 0.028478 | 0.0071372 | 0 | 0 | 1 | 0.97982 | -0.38786 | 0.4 | 1 | 1.1 | 0.9
33 | 1 | 0 | 0 | 0 | 0 | 1 | 0.98416 | -0.30305 | 0.4 | 1 | 1.1 | 0.9
34 | 1 | 0 | 0 | 0 | 0 | 1 | 0.98059 | -0.37265 | 0.4 | 1 | 1.1 | 0.9
51 | 1 | 0.012177 | 0.0030517 | 0 | 0 | 1 | 0.98422 | -0.30182 | 0.4 | 1 | 1.1 | 0.9
50 | 1 | 0.0044362 | 0.0011118 | 0 | 0 | 1 | 0.9835 | -0.31578 | 0.4 | 1 | 1.1 | 0.9
78 | 1 | 0.016401 | 0.0041104 | 0 | 0 | 1 | 0.97967 | -0.39082 | 0.4 | 1 | 1.1 | 0.9
71 | 1 | 0.0053782 | 0.0013479 | 0 | 0 | 1 | 0.98601 | -0.26717 | 0.4 | 1 | 1.1 | 0.9
76 | 1 | 0.0096755 | 0.0024249 | 0 | 0 | 1 | 0.97929 | -0.39816 | 0.4 | 1 | 1.1 | 0.9
40 | 1 | 0.0038622 | 0.00096797 | 0 | 0 | 1 | 0.98158 | -0.35326 | 0.4 | 1 | 1.1 | 0.9
39 | 1 | 0.018362 | 0.004602 | 0 | 0 | 1 | 0.98154 | -0.35408 | 0.4 | 1 | 1.1 | 0.9
41 | 1 | 0.0024728 | 0.00061973 | 0 | 0 | 1 | 0.98138 | -0.35717 | 0.4 | 1 | 1.1 | 0.9
43 | 1 | 0.0024665 | 0.00061815 | 0 | 0 | 1 | 0.98138 | -0.35717 | 0.4 | 1 | 1.1 | 0.9
65 | 1 | 0.0036666 | 0.00091893 | 0 | 0 | 1 | 0.98653 | -0.2574 | 0.4 | 1 | 1.1 | 0.9
55 | 1 | 0.0087517 | 0.0021934 | 0 | 0 | 1 | 0.97196 | -0.5414 | 0.4 | 1 | 1.1 | 0.9
68 | 1 | 0 | 0 | 0 | 0 | 1 | 0.97165 | -0.5476 | 0.4 | 1 | 1.1 | 0.9
67 | 1 | 0.01499 | 0.003757 | 0 | 0 | 1 | 0.97079 | -0.56469 | 0.4 | 1 | 1.1 | 0.9
63 | 1 | 0.0072335 | 0.0018129 | 0 | 0 | 1 | 0.97058 | -0.56883 | 0.4 | 1 | 1.1 | 0.9
66 | 1 | 0.0090019 | 0.0022561 | 0 | 0 | 1 | 0.98628 | -0.26218 | 0.4 | 1 | 1.1 | 0.9
69 | 1 | 0.011369 | 0.0028495 | 0 | 0 | 1 | 0.9859 | -0.26975 | 0.4 | 1 | 1.1 | 0.9
72 | 1 | 0.0084179 | 0.0021097 | 0 | 0 | 1 | 0.98574 | -0.27286 | 0.4 | 1 | 1.1 | 0.9
73 | 1 | 0.0095055 | 0.0023823 | 0 | 0 | 1 | 0.98573 | -0.27305 | 0.4 | 1 | 1.1 | 0.9
77 | 1 | 0.011284 | 0.0028279 | 0 | 0 | 1 | 0.97917 | -0.40053 | 0.4 | 1 | 1.1 | 0.9

## generator_data
GEN_BUS | PG | QG | QMAX | QMIN | VG | MBASE | GEN_STATUS | PMAX | PMIN
2 | 0.60613 | 0.15527 | 10 | -10 | 1 | 100 | 1 | 10 | 0

## branch_data
F_BUS | T_BUS | BR_R | BR_X | BR_B | RATE_A | RATE_B | RATE_C | TAP | SHIFT | BR_STATUS | ANGMIN | ANGMAX | P_in | Q_in | P_out | Q_out
1 | 2 | 2.4429 | 1.5634 | 8.2045e-09 | 0 | 0 | 0 | 0 | 0 | 1 | -90 | 90 | -0.19767 | -0.049836 | 0.19869 | 0.050492
1 | 3 | 7.0167 | 4.4907 | 1.1783e-08 | 0 | 0 | 0 | 0 | 0 | 1 | -90 | 90 | 0.0086286 | 0.0021639 | -0.008623 | -0.0021614
1 | 7 | 4.669 | 2.9882 | 7.8405e-09 | 0 | 0 | 0 | 0 | 0 | 1 | -90 | 90 | 0.10873 | 0.027545 | -0.10814 | -0.027165
2 | 6 | 0.72204 | 0.46211 | 3.6375e-09 | 0 | 0 | 0 | 0 | 0 | 1 | -90 | 90 | 0.40744 | 0.10477 | -0.40616 | -0.10396
3 | 4 | 1.4006 | 0.89638 | 2.352e-09 | 0 | 0 | 0 | 0 | 0 | 1 | -90 | 90 | 0.008623 | 0.0021614 | -0.0086219 | -0.002161
7 | 8 | 0.84289 | 0.53945 | 1.4154e-09 | 0 | 0 | 0 | 0 | 0 | 1 | -90 | 90 | 0.093776 | 0.023566 | -0.093695 | -0.023515
6 | 47 | 0.078907 | 0.050501 | 3.9752e-10 | 0 | 0 | 0 | 0 | 0 | 1 | -90 | 90 | 0.40417 | 0.10346 | -0.40403 | -0.10337
4 | 37 | 2.3132 | 1.4805 | 3.8846e-09 | 0 | 0 | 0 | 0 | 0 | 1 | -90 | 90 | 0.0078056 | 0.0019564 | -0.0078041 | -0.0019558
37 | 36 | 1.5682 | 1.0037 | 2.6335e-09 | 0 | 0 | 0 | 0 | 0 | 1 | -90 | 90 | 0.0048793 | 0.0012228 | -0.0048789 | -0.0012228
8 | 9 | 0.91199 | 0.58367 | 1.5315e-09 | 0 | 0 | 0 | 0 | 0 | 1 | -90 | 90 | 0.038884 | 0.0097778 | -0.038869 | -0.0097683
9 | 13 | 2.9984 | 1.919 | 5.0351e-09 | 0 | 0 | 0 | 0 | 0 | 1 | -90 | 90 | 0.033615 | 0.0084515 | -0.033578 | -0.0084284
13 | 12 | 2.5761 | 1.6487 | 4.326e-09 | 0 | 0 | 0 | 0 | 0 | 1 | -90 | 90 | 0.014089 | 0.0035331 | -0.014084 | -0.00353
13 | 14 | 7.4469 | 4.766 | 1.2505e-08 | 0 | 0 | 0 | 0 | 0 | 1 | -90 | 90 | 0.019489 | 0.0048952 | -0.019458 | -0.0048767
47 | 52 | 2.0885 | 1.3366 | 3.5072e-09 | 0 | 0 | 0 | 0 | 0 | 1 | -90 | 90 | 0.0085805 | 0.0021508 | -0.0085788 | -0.0021501
47 | 46 | 0.46342 | 0.29659 | 2.3346e-09 | 0 | 0 | 0 | 0 | 0 | 1 | -90 | 90 | 0.39545 | 0.10122 | -0.39467 | -0.10072
10 | 56 | 1.3445 | 0.86046 | 2.2577e-09 | 0 | 0 | 0 | 0 | 0 | 1 | -90 | 90 | -0.077475 | -0.019526 | 0.077565 | 0.019584
10 | 53 | 2.0439 | 1.3081 | 3.4322e-09 | 0 | 0 | 0 | 0 | 0 | 1 | -90 | 90 | 0.077475 | 0.019527 | -0.077338 | -0.019439
56 | 27 | 1.3526 | 0.86567 | 2.2714e-09 | 0 | 0 | 0 | 0 | 0 | 1 | -90 | 90 | -0.082006 | -0.020697 | 0.082107 | 0.020761
53 | 54 | 1.8987 | 1.2152 | 3.1884e-09 | 0 | 0 | 0 | 0 | 0 | 1 | -90 | 90 | 0.052591 | 0.013237 | -0.052532 | -0.013199
46 | 45 | 0.57556 | 0.36836 | 2.8996e-09 | 0 | 0 | 0 | 0 | 0 | 1 | -90 | 90 | 0.3876 | 0.09895 | -0.38667 | -0.098353
12 | 11 | 0.63465 | 0.40617 | 1.0657e-09 | 0 | 0 | 0 | 0 | 0 | 1 | -90 | 90 | 0.01071 | 0.0026845 | -0.01071 | -0.0026841
27 | 25 | 0.82383 | 0.52725 | 1.3834e-09 | 0 | 0 | 0 | 0 | 0 | 1 | -90 | 90 | -0.082107 | -0.020761 | 0.082169 | 0.020801
54 | 55 | 2.2124 | 1.416 | 3.7153e-09 | 0 | 0 | 0 | 0 | 0 | 1 | -90 | 90 | 0.042381 | 0.010655 | -0.042336 | -0.010627
60 | 61 | 1.5213 | 0.97365 | 2.5547e-09 | 0 | 0 | 0 | 0 | 0 | 1 | -90 | 90 | -0.0063047 | -0.0015802 | 0.0063053 | 0.0015804
61 | 63 | 1.4775 | 0.94563 | 2.4812e-09 | 0 | 0 | 0 | 0 | 0 | 1 | -90 | 90 | -0.011318 | -0.0028369 | 0.01132 | 0.002838
17 | 18 | 2.0016 | 1.281 | 3.3613e-09 | 0 | 0 | 0 | 0 | 0 | 1 | -90 | 90 | 0.010859 | 0.0027221 | -0.010857 | -0.0027208
17 | 19 | 2.4502 | 1.5681 | 4.1145e-09 | 0 | 0 | 0 | 0 | 0 | 1 | -90 | 90 | -0.020346 | -0.0050998 | 0.020357 | 0.0051065
18 | 20 | 2.6361 | 1.6871 | 4.4267e-09 | 0 | 0 | 0 | 0 | 0 | 1 | -90 | 90 | 0.0056298 | 0.0014108 | -0.0056289 | -0.0014107
19 | 21 | 1.2215 | 0.78175 | 2.0512e-09 | 0 | 0 | 0 | 0 | 0 | 1 | -90 | 90 | -0.037743 | -0.0094658 | 0.037762 | 0.0094778
19 | 22 | 0.27442 | 0.17563 | 4.6082e-10 | 0 | 0 | 0 | 0 | 0 | 1 | -90 | 90 | 0.017386 | 0.0043593 | -0.017385 | -0.0043588
20 | 58 | 0.42578 | 0.2725 | 7.15e-10 | 0 | 0 | 0 | 0 | 0 | 1 | -90 | 90 | 0.0056289 | 0.0014107 | -0.0056288 | -0.0014106
21 | 48 | 1.7526 | 1.1216 | 2.943e-09 | 0 | 0 | 0 | 0 | 0 | 1 | -90 | 90 | 0.052103 | 0.013093 | -0.052051 | -0.01306
21 | 49 | 0.29309 | 0.18758 | 1.4765e-09 | 0 | 0 | 0 | 0 | 0 | 1 | -90 | 90 | 0.29005 | 0.073619 | -0.28978 | -0.073447
21 | 45 | 0.76972 | 0.49262 | 3.8777e-09 | 0 | 0 | 0 | 0 | 0 | 1 | -90 | 90 | -0.37991 | -0.096189 | 0.38113 | 0.096964
22 | 80 | 2.3289 | 1.4905 | 3.9109e-09 | 0 | 0 | 0 | 0 | 0 | 1 | -90 | 90 | 0.014416 | 0.0036148 | -0.014411 | -0.0036118
58 | 75 | 2.6741 | 1.7115 | 4.4906e-09 | 0 | 0 | 0 | 0 | 0 | 1 | -90 | 90 | 0.0056288 | 0.0014106 | -0.0056278 | -0.0014105
48 | 64 | 0.17046 | 0.10909 | 2.8624e-10 | 0 | 0 | 0 | 0 | 0 | 1 | -90 | 90 | 0.046839 | 0.011753 | -0.046835 | -0.011751
49 | 70 | 0.22202 | 0.14209 | 1.1185e-09 | 0 | 0 | 0 | 0 | 0 | 1 | -90 | 90 | 0.28198 | 0.071494 | -0.28179 | -0.07137
64 | 65 | 0.63668 | 0.40747 | 1.0692e-09 | 0 | 0 | 0 | 0 | 0 | 1 | -90 | 90 | 0.041995 | 0.010538 | -0.041983 | -0.01053
70 | 71 | 0.081659 | 0.052262 | 4.1138e-10 | 0 | 0 | 0 | 0 | 0 | 1 | -90 | 90 | 0.27128 | 0.068737 | -0.27122 | -0.068695
23 | 24 | 1.3693 | 0.87637 | 2.2995e-09 | 0 | 0 | 0 | 0 | 0 | 1 | -90 | 90 | -0.08917 | -0.022567 | 0.089291 | 0.022644
23 | 25 | 0.37373 | 0.23918 | 6.2759e-10 | 0 | 0 | 0 | 0 | 0 | 1 | -90 | 90 | 0.085071 | 0.021539 | -0.085041 | -0.02152
24 | 26 | 0.18094 | 0.1158 | 3.0385e-10 | 0 | 0 | 0 | 0 | 0 | 1 | -90 | 90 | -0.092606 | -0.023474 | 0.092623 | 0.023485
26 | 28 | 0.64935 | 0.41558 | 2.1809e-09 | 0 | 0 | 0 | 0 | 0 | 1 | -90 | 90 | -0.096895 | -0.024556 | 0.096963 | 0.024599
28 | 35 | 0.47891 | 0.3065 | 2.4127e-09 | 0 | 0 | 0 | 0 | 0 | 1 | -90 | 90 | -0.10396 | -0.026353 | 0.10402 | 0.026389
35 | 42 | 1.7428 | 1.1154 | 2.9266e-09 | 0 | 0 | 0 | 0 | 0 | 1 | -90 | 90 | 0.037388 | 0.0093858 | -0.037361 | -0.009369
35 | 44 | 0.2996 | 0.19175 | 1.5093e-09 | 0 | 0 | 0 | 0 | 0 | 1 | -90 | 90 | -0.14141 | -0.035775 | 0.14147 | 0.035817
42 | 40 | 1.625 | 1.04 | 2.7288e-09 | 0 | 0 | 0 | 0 | 0 | 1 | -90 | 90 | 0.027178 | 0.0068168 | -0.027165 | -0.0068086
44 | 50 | 0.073403 | 0.046978 | 3.6979e-10 | 0 | 0 | 0 | 0 | 0 | 1 | -90 | 90 | -0.14841 | -0.037557 | 0.14843 | 0.037568
29 | 30 | 3.3884 | 2.1686 | 5.69e-09 | 0 | 0 | 0 | 0 | 0 | 1 | -90 | 90 | 0.04243 | 0.010666 | -0.042363 | -0.010624
29 | 31 | 0.02143 | 0.013715 | 3.5987e-11 | 0 | 0 | 0 | 0 | 0 | 1 | -90 | 90 | -0.062603 | -0.015722 | 0.062604 | 0.015723
30 | 32 | 1.9141 | 1.2251 | 3.2144e-09 | 0 | 0 | 0 | 0 | 0 | 1 | -90 | 90 | 0.028495 | 0.0071481 | -0.028478 | -0.0071374
31 | 33 | 1.6748 | 1.0719 | 2.8124e-09 | 0 | 0 | 0 | 0 | 0 | 1 | -90 | 90 | -0.10006 | -0.025146 | 0.10024 | 0.025264
31 | 34 | 3.5814 | 2.2921 | 6.0141e-09 | 0 | 0 | 0 | 0 | 0 | 1 | -90 | 90 | 0.037456 | 0.0094237 | -0.0374 | -0.0093889
33 | 51 | 0.021119 | 0.013516 | 1.0639e-10 | 0 | 0 | 0 | 0 | 0 | 1 | -90 | 90 | -0.25321 | -0.064004 | 0.25322 | 0.064013
33 | 50 | 0.3637 | 0.23277 | 1.8322e-09 | 0 | 0 | 0 | 0 | 0 | 1 | -90 | 90 | 0.15296 | 0.038739 | -0.15287 | -0.03868
34 | 78 | 2.0944 | 1.3404 | 3.5171e-09 | 0 | 0 | 0 | 0 | 0 | 1 | -90 | 90 | 0.0374 | 0.0093889 | -0.037368 | -0.0093685
51 | 71 | 0.57092 | 0.36539 | 2.8762e-09 | 0 | 0 | 0 | 0 | 0 | 1 | -90 | 90 | -0.2654 | -0.067065 | 0.26584 | 0.067347
78 | 76 | 1.5055 | 0.96353 | 2.5282e-09 | 0 | 0 | 0 | 0 | 0 | 1 | -90 | 90 | 0.020967 | 0.0052581 | -0.02096 | -0.0052536
76 | 77 | 0.90457 | 0.57893 | 1.519e-09 | 0 | 0 | 0 | 0 | 0 | 1 | -90 | 90 | 0.011285 | 0.0028286 | -0.011283 | -0.002828
40 | 39 | 0.15254 | 0.097624 | 2.5615e-10 | 0 | 0 | 0 | 0 | 0 | 1 | -90 | 90 | 0.023303 | 0.0058406 | -0.023302 | -0.00584
39 | 41 | 2.6983 | 1.7269 | 4.5312e-09 | 0 | 0 | 0 | 0 | 0 | 1 | -90 | 90 | 0.0049399 | 0.0012379 | -0.0049392 | -0.0012379
41 | 43 | 0.0020115 | 0.0012874 | 3.3779e-12 | 0 | 0 | 0 | 0 | 0 | 1 | -90 | 90 | 0.0024664 | 0.00061816 | -0.0024664 | -0.00061816
65 | 66 | 0.54354 | 0.34787 | 9.1275e-10 | 0 | 0 | 0 | 0 | 0 | 1 | -90 | 90 | 0.038317 | 0.0096114 | -0.038308 | -0.0096059
55 | 68 | 0.78215 | 0.50058 | 1.3134e-09 | 0 | 0 | 0 | 0 | 0 | 1 | -90 | 90 | 0.033585 | 0.0084336 | -0.033575 | -0.0084274
68 | 67 | 2.1543 | 1.3788 | 3.6176e-09 | 0 | 0 | 0 | 0 | 0 | 1 | -90 | 90 | 0.033575 | 0.0084274 | -0.033547 | -0.0084103
67 | 63 | 0.94266 | 0.6033 | 1.583e-09 | 0 | 0 | 0 | 0 | 0 | 1 | -90 | 90 | 0.018557 | 0.0046532 | -0.018554 | -0.004651
66 | 69 | 1.1268 | 0.72113 | 1.8921e-09 | 0 | 0 | 0 | 0 | 0 | 1 | -90 | 90 | 0.029306 | 0.0073498 | -0.029296 | -0.0073432
69 | 72 | 0.75641 | 0.4841 | 1.2702e-09 | 0 | 0 | 0 | 0 | 0 | 1 | -90 | 90 | 0.017926 | 0.0044937 | -0.017923 | -0.0044921
72 | 73 | 0.085385 | 0.054647 | 1.4338e-10 | 0 | 0 | 0 | 0 | 0 | 1 | -90 | 90 | 0.0095056 | 0.0023824 | -0.0095055 | -0.0023823