## bus_data
BUS_I | BUS_TYPE | Pd | Qd | Gs | Bs | area | Vm | Va | baseKV | zone | Vmax | Vmin
1 | 1 | 0.0077525 | 0.0019429 | 0 | 0 | 1 | 0.99341 | -0.12692 | 0.4 | 1 | 1.1 | 0.9
2 | 1 | 0.0021881 | 0.0005484 | 0 | 0 | 1 | 0.99436 | -0.10842 | 0.4 | 1 | 1.1 | 0.9
3 | 1 | 0 | 0 | 0 | 0 | 1 | 0.99449 | -0.10605 | 0.4 | 1 | 1.1 | 0.9
66 | 1 | 0 | 0 | 0 | 0 | 1 | 0.99462 | -0.10347 | 0.4 | 1 | 1.1 | 0.9
68 | 1 | 0.0050001 | 0.0012531 | 0 | 0 | 1 | 0.99433 | -0.10903 | 0.4 | 1 | 1.1 | 0.9
67 | 1 | 0.0032103 | 0.00080458 | 0 | 0 | 1 | 0.9946 | -0.10386 | 0.4 | 1 | 1.1 | 0.9
65 | 1 | 0.001461 | 0.00036616 | 0 | 0 | 1 | 0.995 | -0.096232 | 0.4 | 1 | 1.1 | 0.9
4 | 1 | 0.0091834 | 0.0023016 | 0 | 0 | 1 | 0.9858 | -0.27365 | 0.4 | 1 | 1.1 | 0.9
5 | 1 | 0.010319 | 0.0025862 | 0 | 0 | 1 | 0.98651 | -0.25988 | 0.4 | 1 | 1.1 | 0.9
6 | 1 | 0 | 0 | 0 | 0 | 1 | 0.98547 | -0.28008 | 0.4 | 1 | 1.1 | 0.9
7 | 1 | 0.0049849 | 0.0012493 | 0 | 0 | 1 | 0.98737 | -0.24297 | 0.4 | 1 | 1.1 | 0.9
8 | 1 | 0.00222 | 0.0005564 | 0 | 0 | 1 | 0.98544 | -0.28068 | 0.4 | 1 | 1.1 | 0.9
9 | 1 | 0 | 0 | 0 | 0 | 1 | 0.9851 | -0.28735 | 0.4 | 1 | 1.1 | 0.9
10 | 1 | 0.0099651 | 0.0024975 | 0 | 0 | 1 | 0.98858 | -0.21954 | 0.4 | 1 | 1.1 | 0.9
62 | 1 | 0.0029575 | 0.00074121 | 0 | 0 | 1 | 0.98507 | -0.28795 | 0.4 | 1 | 1.1 | 0.9
59 | 1 | 0.0026128 | 0.00065483 | 0 | 0 | 1 | 0.98495 | -0.29015 | 0.4 | 1 | 1.1 | 0.9
64 | 1 | 0.0025317 | 0.00063451 | 0 | 0 | 1 | 0.98478 | -0.29344 | 0.4 | 1 | 1.1 | 0.9
50 | 1 | 0.0025166 | 0.00063071 | 0 | 0 | 1 | 0.99022 | -0.1879 | 0.4 | 1 | 1.1 | 0.9
60 | 1 | 0.0026121 | 0.00065466 | 0 | 0 | 1 | 0.98471 | -0.29499 | 0.4 | 1 | 1.1 | 0.9
63 | 1 | 0.0036883 | 0.00092436 | 0 | 0 | 1 | 0.98477 | -0.29379 | 0.4 | 1 | 1.1 | 0.9
51 | 1 | 0.002851 | 0.00071452 | 0 | 0 | 1 | 0.99044 | -0.18352 | 0.4 | 1 | 1.1 | 0.9
11 | 1 | 0.0034821 | 0.00087269 | 0 | 0 | 1 | 0.99781 | -0.041961 | 0.4 | 1 | 1.1 | 0.9
12 | 1 | 0 | 0 | 0 | 0 | 1 | 0.99761 | -0.045927 | 0.4 | 1 | 1.1 | 0.9
13 | 3 | 0 | 0 | 0 | 0 | 1 | 1 | 0 | 0.4 | 1 | 1.1 | 0.9
14 | 1 | 0.0036371 | 0.00091154 | 0 | 0 | 1 | 0.99699 | -0.057735 | 0.4 | 1 | 1.1 | 0.9
15 | 1 | 0.0027622 | 0.00069226 | 0 | 0 | 1 | 0.997 | -0.057581 | 0.4 | 1 | 1.1 | 0.9
16 | 1 | 0.0077699 | 0.0019473 | 0 | 0 | 1 | 0.99953 | -0.009071 | 0.4 | 1 | 1.1 | 0.9
17 | 1 | 0.0053706 | 0.001346 | 0 | 0 | 1 | 0.99714 | -0.054655 | 0.4 | 1 | 1.1 | 0.9
44 | 1 | 0.0085073 | 0.0021321 | 0 | 0 | 1 | 0.99594 | -0.077965 | 0.4 | 1 | 1.1 | 0.9
27 | 1 | 0.0054102 | 0.0013559 | 0 | 0 | 1 | 0.99695 | -0.058538 | 0.4 | 1 | 1.1 | 0.9
47 | 1 | 0.0059964 | 0.0015028 | 0 | 0 | 1 | 0.99897 | -0.019834 | 0.4 | 1 | 1.1 | 0.9
23 | 1 | 0 | 0 | 0 | 0 | 1 | 0.99635 | -0.069712 | 0.4 | 1 | 1.1 | 0.9
52 | 1 | 0.0058518 | 0.0014666 | 0 | 0 | 1 | 0.99645 | -0.067899 | 0.4 | 1 | 1.1 | 0.9
45 | 1 | 0.0038807 | 0.00097259 | 0 | 0 | 1 | 0.99546 | -0.087202 | 0.4 | 1 | 1.1 | 0.9
25 | 1 | 0 | 0 | 0 | 0 | 1 | 0.9967 | -0.063302 | 0.4 | 1 | 1.1 | 0.9
48 | 1 | 0.0061057 | 0.0015302 | 0 | 0 | 1 | 0.99896 | -0.019986 | 0.4 | 1 | 1.1 | 0.9
56 | 1 | 0.0043728 | 0.0010959 | 0 | 0 | 1 | 0.99544 | -0.087279 | 0.4 | 1 | 1.1 | 0.9
20 | 1 | 0 | 0 | 0 | 0 | 1 | 0.99317 | -0.13099 | 0.4 | 1 | 1.1 | 0.9
37 | 1 | 0.0028306 | 0.00070941 | 0 | 0 | 1 | 0.99605 | -0.075723 | 0.4 | 1 | 1.1 | 0.9
18 | 1 | 0.006728 | 0.0016862 | 0 | 0 | 1 | 0.99306 | -0.13311 | 0.4 | 1 | 1.1 | 0.9
19 | 1 | 0.0032935 | 0.00082543 | 0 | 0 | 1 | 0.993 | -0.13426 | 0.4 | 1 | 1.1 | 0.9
21 | 1 | 0.00493 | 0.0012356 | 0 | 0 | 1 | 0.99247 | -0.14437 | 0.4 | 1 | 1.1 | 0.9
22 | 1 | 0.0066439 | 0.0016651 | 0 | 0 | 1 | 0.99218 | -0.14992 | 0.4 | 1 | 1.1 | 0.9
42 | 1 | 0.011753 | 0.0029457 | 0 | 0 | 1 | 0.9924 | -0.14576 | 0.4 | 1 | 1.1 | 0.9
38 | 1 | 0.0062319 | 0.0015619 | 0 | 0 | 1 | 0.99211 | -0.15126 | 0.4 | 1 | 1.1 | 0.9
41 | 1 | 0.013927 | 0.0034904 | 0 | 0 | 1 | 0.9924 | -0.14585 | 0.4 | 1 | 1.1 | 0.9
39 | 1 | 0.0031033 | 0.00077777 | 0 | 0 | 1 | 0.99065 | -0.17945 | 0.4 | 1 | 1.1 | 0.9
54 | 1 | 0.0089624 | 0.0022462 | 0 | 0 | 1 | 0.99418 | -0.11162 | 0.4 | 1 | 1.1 | 0.9
24 | 1 | 0.0057305 | 0.0014362 | 0 | 0 | 1 | 0.99668 | -0.063757 | 0.4 | 1 | 1.1 | 0.9
28 | 1 | 0.0023376 | 0.00058586 | 0 | 0 | 1 | 0.99641 | -0.068964 | 0.4 | 1 | 1.1 | 0.9
58 | 1 | 0.0026568 | 0.00066585 | 0 | 0 | 1 | 0.99632 | -0.070773 | 0.4 | 1 | 1.1 | 0.9
29 | 1 | 0.0097552 | 0.0024449 | 0 | 0 | 1 | 0.99627 | -0.071612 | 0.4 | 1 | 1.1 | 0.9
30 | 1 | 0.005671 | 0.0014213 | 0 | 0 | 1 | 0.99495 | -0.096892 | 0.4 | 1 | 1.1 | 0.9
31 | 1 | 0 | 0 | 0 | 0 | 1 | 0.99509 | -0.094136 | 0.4 | 1 | 1.1 | 0.9
32 | 1 | 0.0050893 | 0.0012755 | 0 | 0 | 1 | 0.99512 | -0.093567 | 0.4 | 1 | 1.1 | 0.9
33 | 1 | 0.0029703 | 0.00074443 | 0 | 0 | 1 | 0.99505 | -0.095033 | 0.4 | 1 | 1.1 | 0.9
35 | 1 | 0.0041802 | 0.0010477 | 0 | 0 | 1 | 0.99519 | -0.092225 | 0.4 | 1 | 1.1 | 0.9
34 | 1 | 0.00567 | 0.001421 | 0 | 0 | 1 | 0.99556 | -0.08517 | 0.4 | 1 | 1.1 | 0.9
36 | 1 | 0.0022779 | 0.00057091 | 0 | 0 | 1 | 0.99567 | -0.083017 | 0.4 | 1 | 1.1 | 0.9
40 | 1 | 0.0033212 | 0.00083237 | 0 | 0 | 1 | 0.99359 | -0.123 | 0.4 | 1 | 1.1 | 0.9
57 | 1 | 0.0097092 | 0.0024333 | 0 | 0 | 1 | 0.99375 | -0.12001 | 0.4 | 1 | 1.1 | 0.9
55 | 1 | 0.016892 | 0.0042336 | 0 | 0 | 1 | 0.99385 | -0.118 | 0.4 | 1 | 1.1 | 0.9
46 | 1 | 0.0025252 | 0.00063287 | 0 | 0 | 1 | 0.99534 | -0.089541 | 0.4 | 1 | 1.1 | 0.9
49 | 1 | 0.009906 | 0.0024827 | 0 | 0 | 1 | 0.99883 | -0.022442 | 0.4 | 1 | 1.1 | 0.9
53 | 1 | 0.010996 | 0.0027559 | 0 | 0 | 1 | 0.99404 | -0.11432 | 0.4 | 1 | 1.1 | 0.9
61 | 1 | 0.0030337 | 0.0007603 | 0 | 0 | 1 | 0.98458 | -0.29752 | 0.4 | 1 | 1.1 | 0.9

## generator_data
GEN_BUS | PG | QG | QMAX | QMIN | VG | MBASE | GEN_STATUS | PMAX | PMIN
13 | 0.31222 | 0.078969 | 10 | -10 | 1 | 100 | 1 | 10 | 0

## branch_data
F_BUS | T_BUS | BR_R | BR_X | BR_B | RATE_A | RATE_B | RATE_C | TAP | SHIFT | BR_STATUS | ANGMIN | ANGMAX | P_in | Q_in | P_out | Q_out
1 | 2 | 10.5615 | 6.7593 | 1.7736e-08 | 0 | 0 | 0 | 0 | 0 | 1 | -90 | 90 | -0.0077525 | -0.001943 | 0.0077593 | 0.0019456
2 | 3 | 1.0566 | 0.67622 | 1.7743e-09 | 0 | 0 | 0 | 0 | 0 | 1 | -90 | 90 | -0.0099474 | -0.002494 | 0.0099486 | 0.0024945
3 | 66 | 0.76516 | 0.4897 | 1.2849e-09 | 0 | 0 | 0 | 0 | 0 | 1 | -90 | 90 | -0.014949 | -0.0037477 | 0.014951 | 0.0037487
3 | 68 | 2.6435 | 1.6918 | 4.4391e-09 | 0 | 0 | 0 | 0 | 0 | 1 | -90 | 90 | 0.0050008 | 0.0012532 | -0.0050001 | -0.0012531
66 | 67 | 0.53801 | 0.34433 | 9.0346e-10 | 0 | 0 | 0 | 0 | 0 | 1 | -90 | 90 | 0.0032104 | 0.00080453 | -0.0032103 | -0.00080458
66 | 65 | 1.7679 | 1.1314 | 2.9687e-09 | 0 | 0 | 0 | 0 | 0 | 1 | -90 | 90 | -0.018162 | -0.0045533 | 0.018168 | 0.004557
65 | 46 | 1.514 | 0.96894 | 2.5424e-09 | 0 | 0 | 0 | 0 | 0 | 1 | -90 | 90 | -0.019629 | -0.0049231 | 0.019635 | 0.0049269
4 | 5 | 2.0814 | 1.3321 | 3.4952e-09 | 0 | 0 | 0 | 0 | 0 | 1 | -90 | 90 | -0.028856 | -0.0072356 | 0.028875 | 0.0072474
4 | 6 | 1.4245 | 0.91169 | 2.3921e-09 | 0 | 0 | 0 | 0 | 0 | 1 | -90 | 90 | 0.019673 | 0.004934 | -0.019667 | -0.0049304
5 | 7 | 1.8843 | 1.206 | 3.1643e-09 | 0 | 0 | 0 | 0 | 0 | 1 | -90 | 90 | -0.039194 | -0.0098336 | 0.039226 | 0.0098535
6 | 8 | 1.161 | 0.74303 | 1.9496e-09 | 0 | 0 | 0 | 0 | 0 | 1 | -90 | 90 | 0.0022201 | 0.00055625 | -0.00222 | -0.0005564
6 | 9 | 1.8126 | 1.1601 | 3.0438e-09 | 0 | 0 | 0 | 0 | 0 | 1 | -90 | 90 | 0.017447 | 0.0043742 | -0.017441 | -0.0043706
7 | 10 | 2.3219 | 1.486 | 3.8991e-09 | 0 | 0 | 0 | 0 | 0 | 1 | -90 | 90 | -0.044211 | -0.011103 | 0.04426 | 0.011134
9 | 62 | 0.87972 | 0.56302 | 1.4773e-09 | 0 | 0 | 0 | 0 | 0 | 1 | -90 | 90 | 0.0029575 | 0.00074113 | -0.0029575 | -0.00074122
9 | 59 | 1.4728 | 0.94257 | 2.4732e-09 | 0 | 0 | 0 | 0 | 0 | 1 | -90 | 90 | 0.0082613 | 0.0020701 | -0.0082602 | -0.0020697
9 | 64 | 4.2539 | 2.7225 | 7.1435e-09 | 0 | 0 | 0 | 0 | 0 | 1 | -90 | 90 | 0.0062218 | 0.0015593 | -0.00622 | -0.0015589
10 | 50 | 2.5653 | 1.6418 | 4.3079e-09 | 0 | 0 | 0 | 0 | 0 | 1 | -90 | 90 | -0.054225 | -0.013632 | 0.054307 | 0.013684
59 | 60 | 3.7249 | 2.3839 | 6.2551e-09 | 0 | 0 | 0 | 0 | 0 | 1 | -90 | 90 | 0.0056474 | 0.0014148 | -0.0056461 | -0.0014146
64 | 63 | 0.42118 | 0.26956 | 7.0728e-10 | 0 | 0 | 0 | 0 | 0 | 1 | -90 | 90 | 0.0036883 | 0.00092434 | -0.0036882 | -0.00092437
50 | 51 | 0.34019 | 0.21772 | 5.7127e-10 | 0 | 0 | 0 | 0 | 0 | 1 | -90 | 90 | -0.056824 | -0.014314 | 0.056836 | 0.014322
60 | 61 | 3.6226 | 2.3185 | 6.0834e-09 | 0 | 0 | 0 | 0 | 0 | 1 | -90 | 90 | 0.003034 | 0.00075995 | -0.0030336 | -0.00076031
51 | 39 | 0.30109 | 0.1927 | 5.0561e-10 | 0 | 0 | 0 | 0 | 0 | 1 | -90 | 90 | -0.059687 | -0.015036 | 0.059698 | 0.015044
11 | 12 | 0.26474 | 0.16943 | 4.4457e-10 | 0 | 0 | 0 | 0 | 0 | 1 | -90 | 90 | 0.066947 | 0.016825 | -0.066934 | -0.016817
11 | 13 | 2.6692 | 1.7083 | 4.4823e-09 | 0 | 0 | 0 | 0 | 0 | 1 | -90 | 90 | -0.070429 | -0.017697 | 0.07057 | 0.017787
12 | 14 | 1.3791 | 0.88262 | 2.3159e-09 | 0 | 0 | 0 | 0 | 0 | 1 | -90 | 90 | 0.038254 | 0.0096191 | -0.038233 | -0.0096055
12 | 15 | 1.8133 | 1.1605 | 3.0449e-09 | 0 | 0 | 0 | 0 | 0 | 1 | -90 | 90 | 0.02868 | 0.0071975 | -0.028664 | -0.0071876
13 | 16 | 1.3647 | 0.87341 | 2.2917e-09 | 0 | 0 | 0 | 0 | 0 | 1 | -90 | 90 | 0.029803 | 0.0074786 | -0.029791 | -0.0074705
13 | 17 | 1.1617 | 0.7435 | 3.9017e-09 | 0 | 0 | 0 | 0 | 0 | 1 | -90 | 90 | 0.21184 | 0.053703 | -0.21129 | -0.053349
14 | 44 | 2.6072 | 1.6686 | 4.3781e-09 | 0 | 0 | 0 | 0 | 0 | 1 | -90 | 90 | 0.034596 | 0.008694 | -0.034562 | -0.0086731
15 | 27 | 0.16474 | 0.10543 | 2.7664e-10 | 0 | 0 | 0 | 0 | 0 | 1 | -90 | 90 | 0.025902 | 0.0064953 | -0.025901 | -0.0064946
16 | 47 | 2.1887 | 1.4007 | 3.6754e-09 | 0 | 0 | 0 | 0 | 0 | 1 | -90 | 90 | 0.022021 | 0.0055232 | -0.022009 | -0.0055164
17 | 23 | 0.39359 | 0.2519 | 1.3219e-09 | 0 | 0 | 0 | 0 | 0 | 1 | -90 | 90 | 0.17133 | 0.043314 | -0.1712 | -0.043235
17 | 52 | 1.7074 | 1.0928 | 2.8673e-09 | 0 | 0 | 0 | 0 | 0 | 1 | -90 | 90 | 0.034593 | 0.0086884 | -0.034571 | -0.0086747
44 | 45 | 1.5773 | 1.0095 | 2.6487e-09 | 0 | 0 | 0 | 0 | 0 | 1 | -90 | 90 | 0.026055 | 0.0065409 | -0.026043 | -0.0065338
27 | 25 | 1.0359 | 0.66298 | 1.7396e-09 | 0 | 0 | 0 | 0 | 0 | 1 | -90 | 90 | 0.02049 | 0.0051386 | -0.020486 | -0.0051358
47 | 48 | 0.042617 | 0.027275 | 7.1566e-11 | 0 | 0 | 0 | 0 | 0 | 1 | -90 | 90 | 0.016013 | 0.0040135 | -0.016013 | -0.0040135
23 | 56 | 1.4394 | 0.9212 | 2.4171e-09 | 0 | 0 | 0 | 0 | 0 | 1 | -90 | 90 | 0.05437 | 0.01367 | -0.054324 | -0.013641
23 | 20 | 2.3412 | 1.4984 | 3.9315e-09 | 0 | 0 | 0 | 0 | 0 | 1 | -90 | 90 | 0.11683 | 0.029565 | -0.11649 | -0.029346
52 | 37 | 1.2132 | 0.77644 | 2.0373e-09 | 0 | 0 | 0 | 0 | 0 | 1 | -90 | 90 | 0.02872 | 0.0072081 | -0.028709 | -0.0072014
45 | 46 | 0.46908 | 0.30021 | 7.8771e-10 | 0 | 0 | 0 | 0 | 0 | 1 | -90 | 90 | 0.022163 | 0.0055613 | -0.02216 | -0.0055598
25 | 28 | 1.7089 | 1.0937 | 2.8697e-09 | 0 | 0 | 0 | 0 | 0 | 1 | -90 | 90 | 0.014755 | 0.0036996 | -0.014751 | -0.0036973
25 | 24 | 0.35362 | 0.22632 | 5.9383e-10 | 0 | 0 | 0 | 0 | 0 | 1 | -90 | 90 | 0.0057306 | 0.0014362 | -0.0057305 | -0.0014362
48 | 49 | 1.1089 | 0.70966 | 1.8621e-09 | 0 | 0 | 0 | 0 | 0 | 1 | -90 | 90 | 0.0099072 | 0.0024832 | -0.009906 | -0.0024827
56 | 54 | 2.1642 | 1.3851 | 3.6343e-09 | 0 | 0 | 0 | 0 | 0 | 1 | -90 | 90 | 0.049952 | 0.012545 | -0.049894 | -0.012508
20 | 22 | 1.1075 | 0.7088 | 1.8598e-09 | 0 | 0 | 0 | 0 | 0 | 1 | -90 | 90 | 0.075835 | 0.019149 | -0.075767 | -0.019105
20 | 18 | 0.22996 | 0.14718 | 3.8617e-10 | 0 | 0 | 0 | 0 | 0 | 1 | -90 | 90 | 0.040654 | 0.010197 | -0.04065 | -0.010195
37 | 36 | 1.2537 | 0.80237 | 2.1053e-09 | 0 | 0 | 0 | 0 | 0 | 1 | -90 | 90 | 0.025878 | 0.006492 | -0.025869 | -0.0064865
18 | 19 | 0.15073 | 0.096468 | 2.5312e-10 | 0 | 0 | 0 | 0 | 0 | 1 | -90 | 90 | 0.033922 | 0.0085086 | -0.03392 | -0.0085074
19 | 21 | 1.4583 | 0.93334 | 2.4489e-09 | 0 | 0 | 0 | 0 | 0 | 1 | -90 | 90 | 0.030627 | 0.007682 | -0.030612 | -0.0076728
21 | 42 | 0.23977 | 0.15345 | 4.0264e-10 | 0 | 0 | 0 | 0 | 0 | 1 | -90 | 90 | 0.025682 | 0.0064372 | -0.02568 | -0.0064361
22 | 38 | 0.086321 | 0.055245 | 1.4496e-10 | 0 | 0 | 0 | 0 | 0 | 1 | -90 | 90 | 0.069123 | 0.01744 | -0.069118 | -0.017437
42 | 41 | 0.026164 | 0.016745 | 4.3936e-11 | 0 | 0 | 0 | 0 | 0 | 1 | -90 | 90 | 0.013927 | 0.0034905 | -0.013927 | -0.0034904
38 | 39 | 1.9836 | 1.2695 | 3.3311e-09 | 0 | 0 | 0 | 0 | 0 | 1 | -90 | 90 | 0.062886 | 0.015876 | -0.062802 | -0.015822
54 | 53 | 0.29299 | 0.18751 | 4.92e-10 | 0 | 0 | 0 | 0 | 0 | 1 | -90 | 90 | 0.040931 | 0.010262 | -0.040926 | -0.010259
28 | 58 | 0.64844 | 0.415 | 1.0889e-09 | 0 | 0 | 0 | 0 | 0 | 1 | -90 | 90 | 0.012413 | 0.0031115 | -0.012412 | -0.0031109
58 | 29 | 0.38278 | 0.24498 | 6.4278e-10 | 0 | 0 | 0 | 0 | 0 | 1 | -90 | 90 | 0.0097556 | 0.0024451 | -0.0097552 | -0.0024449
30 | 31 | 2.1565 | 1.3801 | 3.6213e-09 | 0 | 0 | 0 | 0 | 0 | 1 | -90 | 90 | -0.005671 | -0.0014213 | 0.0056717 | 0.0014214
31 | 32 | 0.29178 | 0.18674 | 4.8999e-10 | 0 | 0 | 0 | 0 | 0 | 1 | -90 | 90 | -0.0086422 | -0.0021657 | 0.0086424 | 0.0021658
31 | 33 | 1.3405 | 0.85792 | 2.2511e-09 | 0 | 0 | 0 | 0 | 0 | 1 | -90 | 90 | 0.0029705 | 0.00074429 | -0.0029703 | -0.00074444
32 | 35 | 0.43409 | 0.27782 | 7.2896e-10 | 0 | 0 | 0 | 0 | 0 | 1 | -90 | 90 | -0.013732 | -0.0034413 | 0.013733 | 0.0034418
35 | 34 | 1.7489 | 1.1193 | 2.9369e-09 | 0 | 0 | 0 | 0 | 0 | 1 | -90 | 90 | -0.017913 | -0.0044895 | 0.017919 | 0.004493
34 | 36 | 0.40565 | 0.25961 | 6.8119e-10 | 0 | 0 | 0 | 0 | 0 | 1 | -90 | 90 | -0.023589 | -0.0059141 | 0.023591 | 0.0059155
40 | 57 | 3.9838 | 2.5496 | 6.6899e-09 | 0 | 0 | 0 | 0 | 0 | 1 | -90 | 90 | -0.0033212 | -0.00083237 | 0.0033217 | 0.00083201
57 | 55 | 0.68234 | 0.4367 | 1.1458e-09 | 0 | 0 | 0 | 0 | 0 | 1 | -90 | 90 | -0.013031 | -0.0032654 | 0.013032 | 0.003266
55 | 53 | 0.54401 | 0.34816 | 9.1353e-10 | 0 | 0 | 0 | 0 | 0 | 1 | -90 | 90 | -0.029924 | -0.0074997 | 0.02993 | 0.0075029