## bus_data
BUS_I | BUS_TYPE | Pd | Qd | Gs | Bs | area | Vm | Va | baseKV | zone | Vmax | Vmin
1 | 1 | 0.0017535 | 0.00043946 | 0 | 0 | 1 | 0.98267 | -0.33452 | 0.4 | 1 | 1.1 | 0.9
2 | 1 | 0.0032581 | 0.00081656 | 0 | 0 | 1 | 0.98288 | -0.33037 | 0.4 | 1 | 1.1 | 0.9
3 | 1 | 0.0075407 | 0.0018899 | 0 | 0 | 1 | 0.98241 | -0.33953 | 0.4 | 1 | 1.1 | 0.9
4 | 1 | 0 | 0 | 0 | 0 | 1 | 0.98379 | -0.31258 | 0.4 | 1 | 1.1 | 0.9
5 | 1 | 0 | 0 | 0 | 0 | 1 | 0.98508 | -0.28748 | 0.4 | 1 | 1.1 | 0.9
91 | 1 | 0.0056818 | 0.001424 | 0 | 0 | 1 | 0.98472 | -0.2945 | 0.4 | 1 | 1.1 | 0.9
90 | 1 | 0.0029203 | 0.00073189 | 0 | 0 | 1 | 0.98534 | -0.28244 | 0.4 | 1 | 1.1 | 0.9
87 | 1 | 0.0039383 | 0.00098703 | 0 | 0 | 1 | 0.98564 | -0.27664 | 0.4 | 1 | 1.1 | 0.9
6 | 1 | 0.0049111 | 0.0012308 | 0 | 0 | 1 | 0.99096 | -0.1727 | 0.4 | 1 | 1.1 | 0.9
7 | 1 | 0 | 0 | 0 | 0 | 1 | 0.99108 | -0.17034 | 0.4 | 1 | 1.1 | 0.9
8 | 1 | 0 | 0 | 0 | 0 | 1 | 0.9907 | -0.1776 | 0.4 | 1 | 1.1 | 0.9
9 | 1 | 0.0049717 | 0.001246 | 0 | 0 | 1 | 0.99129 | -0.16616 | 0.4 | 1 | 1.1 | 0.9
27 | 1 | 0.0044258 | 0.0011092 | 0 | 0 | 1 | 0.99064 | -0.17892 | 0.4 | 1 | 1.1 | 0.9
36 | 1 | 0.0048697 | 0.0012205 | 0 | 0 | 1 | 0.99066 | -0.17844 | 0.4 | 1 | 1.1 | 0.9
65 | 1 | 0.0015682 | 0.00039303 | 0 | 0 | 1 | 0.99131 | -0.16587 | 0.4 | 1 | 1.1 | 0.9
66 | 1 | 0.0017367 | 0.00043527 | 0 | 0 | 1 | 0.9916 | -0.16016 | 0.4 | 1 | 1.1 | 0.9
10 | 1 | 0.0045879 | 0.0011498 | 0 | 0 | 1 | 0.99331 | -0.12781 | 0.4 | 1 | 1.1 | 0.9
11 | 1 | 0.0073562 | 0.0018436 | 0 | 0 | 1 | 0.99322 | -0.12967 | 0.4 | 1 | 1.1 | 0.9
12 | 1 | 0 | 0 | 0 | 0 | 1 | 0.99382 | -0.1181 | 0.4 | 1 | 1.1 | 0.9
13 | 1 | 0.002952 | 0.00073985 | 0 | 0 | 1 | 0.99404 | -0.11383 | 0.4 | 1 | 1.1 | 0.9
14 | 1 | 0.0036706 | 0.00091994 | 0 | 0 | 1 | 0.99376 | -0.1192 | 0.4 | 1 | 1.1 | 0.9
46 | 1 | 0.0035968 | 0.00090145 | 0 | 0 | 1 | 0.99413 | -0.11202 | 0.4 | 1 | 1.1 | 0.9
47 | 1 | 0.00087037 | 0.00021813 | 0 | 0 | 1 | 0.99442 | -0.10651 | 0.4 | 1 | 1.1 | 0.9
68 | 1 | 0.0020165 | 0.00050538 | 0 | 0 | 1 | 0.99616 | -0.073084 | 0.4 | 1 | 1.1 | 0.9
69 | 1 | 0.0019405 | 0.00048635 | 0 | 0 | 1 | 0.99619 | -0.072545 | 0.4 | 1 | 1.1 | 0.9
15 | 1 | 0.01689 | 0.0042332 | 0 | 0 | 1 | 0.9709 | -0.56145 | 0.4 | 1 | 1.1 | 0.9
16 | 1 | 0.0039208 | 0.00098265 | 0 | 0 | 1 | 0.97065 | -0.56636 | 0.4 | 1 | 1.1 | 0.9
17 | 1 | 0 | 0 | 0 | 0 | 1 | 0.97143 | -0.55096 | 0.4 | 1 | 1.1 | 0.9
19 | 1 | 0 | 0 | 0 | 0 | 1 | 0.97205 | -0.53856 | 0.4 | 1 | 1.1 | 0.9
23 | 1 | 0 | 0 | 0 | 0 | 1 | 0.97094 | -0.56059 | 0.4 | 1 | 1.1 | 0.9
33 | 1 | 0 | 0 | 0 | 0 | 1 | 0.97401 | -0.49997 | 0.4 | 1 | 1.1 | 0.9
38 | 1 | 0.0056639 | 0.0014195 | 0 | 0 | 1 | 0.97155 | -0.54845 | 0.4 | 1 | 1.1 | 0.9
20 | 1 | 0 | 0 | 0 | 0 | 1 | 0.9925 | -0.14304 | 0.4 | 1 | 1.1 | 0.9
93 | 1 | 0.0022521 | 0.00056442 | 0 | 0 | 1 | 0.99278 | -0.13779 | 0.4 | 1 | 1.1 | 0.9
78 | 1 | 0.0028925 | 0.00072493 | 0 | 0 | 1 | 0.99208 | -0.15135 | 0.4 | 1 | 1.1 | 0.9
21 | 1 | 0 | 0 | 0 | 0 | 1 | 0.98191 | -0.34582 | 0.4 | 1 | 1.1 | 0.9
22 | 1 | 0 | 0 | 0 | 0 | 1 | 0.98065 | -0.37034 | 0.4 | 1 | 1.1 | 0.9
30 | 1 | 0.007679 | 0.0019245 | 0 | 0 | 1 | 0.98359 | -0.31331 | 0.4 | 1 | 1.1 | 0.9
32 | 1 | 0.002387 | 0.00059825 | 0 | 0 | 1 | 0.97669 | -0.44741 | 0.4 | 1 | 1.1 | 0.9
34 | 1 | 0.0032014 | 0.00080235 | 0 | 0 | 1 | 0.97085 | -0.56234 | 0.4 | 1 | 1.1 | 0.9
25 | 1 | 0 | 0 | 0 | 0 | 1 | 0.99412 | -0.1128 | 0.4 | 1 | 1.1 | 0.9
74 | 1 | 0 | 0 | 0 | 0 | 1 | 0.99509 | -0.0941 | 0.4 | 1 | 1.1 | 0.9
79 | 1 | 0.039263 | 0.0098403 | 0 | 0 | 1 | 0.99385 | -0.11806 | 0.4 | 1 | 1.1 | 0.9
37 | 1 | 0.015074 | 0.0037778 | 0 | 0 | 1 | 0.9711 | -0.55741 | 0.4 | 1 | 1.1 | 0.9
54 | 1 | 0.0048091 | 0.0012053 | 0 | 0 | 1 | 0.99306 | -0.13232 | 0.4 | 1 | 1.1 | 0.9
77 | 1 | 0.020346 | 0.0050992 | 0 | 0 | 1 | 0.99202 | -0.15242 | 0.4 | 1 | 1.1 | 0.9
28 | 1 | 0 | 0 | 0 | 0 | 1 | 0.98875 | -0.21437 | 0.4 | 1 | 1.1 | 0.9
35 | 1 | 0.0081306 | 0.0020377 | 0 | 0 | 1 | 0.97036 | -0.57214 | 0.4 | 1 | 1.1 | 0.9
97 | 1 | 0.090357 | 0.022646 | 0 | 0 | 1 | 0.99321 | -0.13039 | 0.4 | 1 | 1.1 | 0.9
76 | 1 | 0 | 0 | 0 | 0 | 1 | 0.99467 | -0.10211 | 0.4 | 1 | 1.1 | 0.9
72 | 1 | 0.015673 | 0.0039279 | 0 | 0 | 1 | 0.99659 | -0.065224 | 0.4 | 1 | 1.1 | 0.9
26 | 1 | 0.0011265 | 0.00028232 | 0 | 0 | 1 | 0.98874 | -0.21456 | 0.4 | 1 | 1.1 | 0.9
29 | 1 | 0 | 0 | 0 | 0 | 1 | 0.98835 | -0.22209 | 0.4 | 1 | 1.1 | 0.9
31 | 1 | 0.0027426 | 0.00068735 | 0 | 0 | 1 | 0.99117 | -0.16806 | 0.4 | 1 | 1.1 | 0.9
83 | 1 | 0.0033519 | 0.00084006 | 0 | 0 | 1 | 0.98827 | -0.22362 | 0.4 | 1 | 1.1 | 0.9
57 | 1 | 0.0021812 | 0.00054665 | 0 | 0 | 1 | 0.99158 | -0.16041 | 0.4 | 1 | 1.1 | 0.9
58 | 1 | 0.0022944 | 0.00057504 | 0 | 0 | 1 | 0.99195 | -0.15327 | 0.4 | 1 | 1.1 | 0.9
39 | 1 | 0.002481 | 0.00062181 | 0 | 0 | 1 | 0.99071 | -0.17824 | 0.4 | 1 | 1.1 | 0.9
41 | 1 | 0 | 0 | 0 | 0 | 1 | 0.99074 | -0.17769 | 0.4 | 1 | 1.1 | 0.9
40 | 1 | 0 | 0 | 0 | 0 | 1 | 0.99638 | -0.068762 | 0.4 | 1 | 1.1 | 0.9
42 | 1 | 0.0029917 | 0.00074979 | 0 | 0 | 1 | 0.99621 | -0.072141 | 0.4 | 1 | 1.1 | 0.9
43 | 1 | 0.0080161 | 0.002009 | 0 | 0 | 1 | 0.99643 | -0.067948 | 0.4 | 1 | 1.1 | 0.9
44 | 1 | 0 | 0 | 0 | 0 | 1 | 0.98954 | -0.2008 | 0.4 | 1 | 1.1 | 0.9
45 | 1 | 0.036753 | 0.0092112 | 0 | 0 | 1 | 0.99324 | -0.12956 | 0.4 | 1 | 1.1 | 0.9
56 | 1 | 0 | 0 | 0 | 0 | 1 | 0.99662 | -0.064129 | 0.4 | 1 | 1.1 | 0.9
86 | 1 | 0 | 0 | 0 | 0 | 1 | 0.98803 | -0.23008 | 0.4 | 1 | 1.1 | 0.9
95 | 1 | 0.0051616 | 0.0012936 | 0 | 0 | 1 | 0.98935 | -0.20462 | 0.4 | 1 | 1.1 | 0.9
51 | 1 | 0 | 0 | 0 | 0 | 1 | 0.99559 | -0.083873 | 0.4 | 1 | 1.1 | 0.9
52 | 1 | 0 | 0 | 0 | 0 | 1 | 0.99877 | -0.023307 | 0.4 | 1 | 1.1 | 0.9
85 | 1 | 0.0026307 | 0.00065931 | 0 | 0 | 1 | 0.98681 | -0.25374 | 0.4 | 1 | 1.1 | 0.9
48 | 1 | 0.0011617 | 0.00029115 | 0 | 0 | 1 | 0.99448 | -0.10531 | 0.4 | 1 | 1.1 | 0.9
71 | 1 | 0.0031955 | 0.00080087 | 0 | 0 | 1 | 0.99473 | -0.10044 | 0.4 | 1 | 1.1 | 0.9
70 | 1 | 0.0029454 | 0.0007382 | 0 | 0 | 1 | 0.99521 | -0.091259 | 0.4 | 1 | 1.1 | 0.9
49 | 1 | 0.0026994 | 0.00067652 | 0 | 0 | 1 | 0.99429 | -0.1086 | 0.4 | 1 | 1.1 | 0.9
50 | 1 | 0 | 0 | 0 | 0 | 1 | 0.99369 | -0.1201 | 0.4 | 1 | 1.1 | 0.9
53 | 1 | 0.0033403 | 0.00083716 | 0 | 0 | 1 | 0.99347 | -0.12439 | 0.4 | 1 | 1.1 | 0.9
55 | 1 | 0.0019223 | 0.00048178 | 0 | 0 | 1 | 0.99555 | -0.084593 | 0.4 | 1 | 1.1 | 0.9
75 | 3 | 0.010244 | 0.0025675 | 0 | 0 | 1 | 1 | 0 | 0.4 | 1 | 1.1 | 0.9
81 | 1 | 0.0015176 | 0.00038036 | 0 | 0 | 1 | 0.99313 | -0.13078 | 0.4 | 1 | 1.1 | 0.9
73 | 1 | 0.014558 | 0.0036485 | 0 | 0 | 1 | 0.99768 | -0.044289 | 0.4 | 1 | 1.1 | 0.9
80 | 1 | 0 | 0 | 0 | 0 | 1 | 0.99246 | -0.14353 | 0.4 | 1 | 1.1 | 0.9
59 | 1 | 0.002057 | 0.00051552 | 0 | 0 | 1 | 0.9921 | -0.1504 | 0.4 | 1 | 1.1 | 0.9
67 | 1 | 0.0017532 | 0.0004394 | 0 | 0 | 1 | 0.9919 | -0.15436 | 0.4 | 1 | 1.1 | 0.9
60 | 1 | 0.0029439 | 0.00073782 | 0 | 0 | 1 | 0.98534 | -0.28246 | 0.4 | 1 | 1.1 | 0.9
61 | 1 | 0.0020461 | 0.00051281 | 0 | 0 | 1 | 0.98547 | -0.27988 | 0.4 | 1 | 1.1 | 0.9
62 | 1 | 0.0019967 | 0.00050042 | 0 | 0 | 1 | 0.98523 | -0.28453 | 0.4 | 1 | 1.1 | 0.9
63 | 1 | 0.0032798 | 0.000822 | 0 | 0 | 1 | 0.98564 | -0.2765 | 0.4 | 1 | 1.1 | 0.9
64 | 1 | 0.0021304 | 0.00053394 | 0 | 0 | 1 | 0.98508 | -0.28748 | 0.4 | 1 | 1.1 | 0.9
82 | 1 | 0 | 0 | 0 | 0 | 1 | 0.98594 | -0.27083 | 0.4 | 1 | 1.1 | 0.9
88 | 1 | 0.0021011 | 0.00052659 | 0 | 0 | 1 | 0.98496 | -0.28983 | 0.4 | 1 | 1.1 | 0.9
84 | 1 | 0.001778 | 0.00044561 | 0 | 0 | 1 | 0.98658 | -0.25836 | 0.4 | 1 | 1.1 | 0.9
89 | 1 | 0.0028066 | 0.0007034 | 0 | 0 | 1 | 0.98488 | -0.29145 | 0.4 | 1 | 1.1 | 0.9
92 | 1 | 0.0027539 | 0.00069018 | 0 | 0 | 1 | 0.98481 | -0.29286 | 0.4 | 1 | 1.1 | 0.9
94 | 1 | 0.0019713 | 0.00049405 | 0 | 0 | 1 | 0.9848 | -0.29299 | 0.4 | 1 | 1.1 | 0.9

## generator_data
GEN_BUS | PG | QG | QMAX | QMIN | VG | MBASE | GEN_STATUS | PMAX | PMIN
75 | 0.45637 | 0.11603 | 10 | -10 | 1 | 100 | 1 | 10 | 0

## branch_data
F_BUS | T_BUS | BR_R | BR_X | BR_B | RATE_A | RATE_B | RATE_C | TAP | SHIFT | BR_STATUS | ANGMIN | ANGMAX | P_in | Q_in | P_out | Q_out
1 | 2 | 1.9334 | 1.2374 | 3.2468e-09 | 0 | 0 | 0 | 0 | 0 | 1 | -90 | 90 | -0.0092959 | -0.0023301 | 0.0092978 | 0.0023309
1 | 3 | 2.8702 | 1.837 | 4.8199e-09 | 0 | 0 | 0 | 0 | 0 | 1 | -90 | 90 | 0.0075425 | 0.0018906 | -0.0075407 | -0.0018899
2 | 4 | 6.1411 | 3.9303 | 1.0313e-08 | 0 | 0 | 0 | 0 | 0 | 1 | -90 | 90 | -0.012556 | -0.0031475 | 0.012567 | 0.0031533
4 | 5 | 8.6836 | 5.5575 | 1.4582e-08 | 0 | 0 | 0 | 0 | 0 | 1 | -90 | 90 | -0.012567 | -0.0031533 | 0.012582 | 0.0031615
5 | 91 | 5.3735 | 3.439 | 9.0236e-09 | 0 | 0 | 0 | 0 | 0 | 1 | -90 | 90 | 0.0056837 | 0.0014243 | -0.0056818 | -0.001424
5 | 90 | 1.2011 | 0.76873 | 2.017e-09 | 0 | 0 | 0 | 0 | 0 | 1 | -90 | 90 | -0.018265 | -0.0045859 | 0.01827 | 0.0045885
90 | 87 | 1.1933 | 0.76373 | 2.0039e-09 | 0 | 0 | 0 | 0 | 0 | 1 | -90 | 90 | -0.02119 | -0.0053204 | 0.021196 | 0.0053239
87 | 82 | 1.008 | 0.64513 | 1.6927e-09 | 0 | 0 | 0 | 0 | 0 | 1 | -90 | 90 | -0.025134 | -0.006311 | 0.025141 | 0.0063153
6 | 7 | 2.1184 | 1.3558 | 3.5574e-09 | 0 | 0 | 0 | 0 | 0 | 1 | -90 | 90 | -0.0049111 | -0.0012309 | 0.0049117 | 0.0012309
7 | 8 | 3.4389 | 2.2009 | 5.7748e-09 | 0 | 0 | 0 | 0 | 0 | 1 | -90 | 90 | 0.0092992 | 0.0023311 | -0.009296 | -0.0023296
7 | 9 | 1.2958 | 0.82931 | 2.176e-09 | 0 | 0 | 0 | 0 | 0 | 1 | -90 | 90 | -0.014211 | -0.003562 | 0.014214 | 0.0035636
8 | 27 | 1.3067 | 0.83629 | 2.1943e-09 | 0 | 0 | 0 | 0 | 0 | 1 | -90 | 90 | 0.0044261 | 0.0011092 | -0.0044258 | -0.0011092
8 | 36 | 0.75325 | 0.48208 | 1.2649e-09 | 0 | 0 | 0 | 0 | 0 | 1 | -90 | 90 | 0.0048699 | 0.0012205 | -0.0048697 | -0.0012205
9 | 65 | 0.066515 | 0.04257 | 1.117e-10 | 0 | 0 | 0 | 0 | 0 | 1 | -90 | 90 | -0.019185 | -0.0048096 | 0.019186 | 0.0048098
65 | 66 | 1.2125 | 0.77601 | 2.0361e-09 | 0 | 0 | 0 | 0 | 0 | 1 | -90 | 90 | -0.020754 | -0.0052028 | 0.02076 | 0.0052062
66 | 67 | 1.1368 | 0.72758 | 1.9091e-09 | 0 | 0 | 0 | 0 | 0 | 1 | -90 | 90 | -0.022496 | -0.0056415 | 0.022503 | 0.0056453
10 | 11 | 1.1139 | 0.7129 | 1.8705e-09 | 0 | 0 | 0 | 0 | 0 | 1 | -90 | 90 | 0.0073568 | 0.0018439 | -0.0073562 | -0.0018436
10 | 12 | 3.5986 | 2.3031 | 6.0429e-09 | 0 | 0 | 0 | 0 | 0 | 1 | -90 | 90 | -0.011945 | -0.0029937 | 0.01195 | 0.0029966
12 | 13 | 1.2117 | 0.77547 | 2.0347e-09 | 0 | 0 | 0 | 0 | 0 | 1 | -90 | 90 | -0.015621 | -0.0039165 | 0.015624 | 0.0039183
12 | 14 | 1.3273 | 0.84945 | 2.2288e-09 | 0 | 0 | 0 | 0 | 0 | 1 | -90 | 90 | 0.0036708 | 0.00091985 | -0.0036706 | -0.00091994
13 | 46 | 0.43009 | 0.27526 | 7.2223e-10 | 0 | 0 | 0 | 0 | 0 | 1 | -90 | 90 | -0.018576 | -0.0046582 | 0.018578 | 0.0046591
46 | 47 | 1.1016 | 0.70502 | 1.8499e-09 | 0 | 0 | 0 | 0 | 0 | 1 | -90 | 90 | -0.022175 | -0.0055606 | 0.02218 | 0.0055641
47 | 48 | 0.23123 | 0.14799 | 3.883e-10 | 0 | 0 | 0 | 0 | 0 | 1 | -90 | 90 | -0.023051 | -0.0057823 | 0.023052 | 0.0057831
68 | 69 | 1.1894 | 0.7612 | 1.9973e-09 | 0 | 0 | 0 | 0 | 0 | 1 | -90 | 90 | -0.0020165 | -0.00050538 | 0.0020165 | 0.00050521
69 | 42 | 0.45391 | 0.2905 | 7.6223e-10 | 0 | 0 | 0 | 0 | 0 | 1 | -90 | 90 | -0.0039571 | -0.00099156 | 0.0039571 | 0.00099153
15 | 16 | 5.2937 | 3.388 | 8.8896e-09 | 0 | 0 | 0 | 0 | 0 | 1 | -90 | 90 | 0.0039216 | 0.00098245 | -0.0039207 | -0.0009827
15 | 17 | 2.131 | 1.3638 | 3.5785e-09 | 0 | 0 | 0 | 0 | 0 | 1 | -90 | 90 | -0.020811 | -0.0052158 | 0.020822 | 0.0052221
17 | 19 | 1.6329 | 1.0451 | 2.7421e-09 | 0 | 0 | 0 | 0 | 0 | 1 | -90 | 90 | -0.032163 | -0.0080672 | 0.032182 | 0.0080791
17 | 23 | 3.5916 | 2.2986 | 6.0313e-09 | 0 | 0 | 0 | 0 | 0 | 1 | -90 | 90 | 0.011342 | 0.0028451 | -0.011336 | -0.0028423
19 | 33 | 3.0959 | 1.9814 | 5.1989e-09 | 0 | 0 | 0 | 0 | 0 | 1 | -90 | 90 | -0.052936 | -0.013286 | 0.053033 | 0.013348
19 | 38 | 2.0197 | 1.2926 | 3.3915e-09 | 0 | 0 | 0 | 0 | 0 | 1 | -90 | 90 | 0.020753 | 0.0052072 | -0.020743 | -0.0052013
23 | 34 | 0.6554 | 0.41946 | 1.1006e-09 | 0 | 0 | 0 | 0 | 0 | 1 | -90 | 90 | 0.011336 | 0.0028423 | -0.011335 | -0.0028418
33 | 32 | 4.2382 | 2.7125 | 7.1171e-09 | 0 | 0 | 0 | 0 | 0 | 1 | -90 | 90 | -0.053033 | -0.013348 | 0.053167 | 0.013433
38 | 37 | 2.5129 | 1.6083 | 4.2198e-09 | 0 | 0 | 0 | 0 | 0 | 1 | -90 | 90 | 0.01508 | 0.0037817 | -0.015073 | -0.003778
20 | 93 | 0.99753 | 0.63842 | 1.6751e-09 | 0 | 0 | 0 | 0 | 0 | 1 | -90 | 90 | -0.023249 | -0.0058304 | 0.023255 | 0.0058339
20 | 78 | 1.5793 | 1.0108 | 2.6521e-09 | 0 | 0 | 0 | 0 | 0 | 1 | -90 | 90 | 0.023249 | 0.0058304 | -0.023239 | -0.0058247
93 | 54 | 0.94708 | 0.60613 | 1.5904e-09 | 0 | 0 | 0 | 0 | 0 | 1 | -90 | 90 | -0.025507 | -0.0063984 | 0.025513 | 0.0064025
78 | 77 | 0.23126 | 0.14801 | 3.8835e-10 | 0 | 0 | 0 | 0 | 0 | 1 | -90 | 90 | 0.020347 | 0.0050998 | -0.020346 | -0.0050992
21 | 22 | 1.9147 | 1.2254 | 3.2153e-09 | 0 | 0 | 0 | 0 | 0 | 1 | -90 | 90 | 0.055826 | 0.014203 | -0.05576 | -0.014161
21 | 30 | 2.5459 | 1.6294 | 4.2753e-09 | 0 | 0 | 0 | 0 | 0 | 1 | -90 | 90 | -0.055826 | -0.014203 | 0.055914 | 0.014259
22 | 32 | 5.9849 | 3.8303 | 1.005e-08 | 0 | 0 | 0 | 0 | 0 | 1 | -90 | 90 | 0.05576 | 0.014162 | -0.055554 | -0.014031
30 | 28 | 6.8498 | 4.3839 | 1.1503e-08 | 0 | 0 | 0 | 0 | 0 | 1 | -90 | 90 | -0.063593 | -0.016183 | 0.063898 | 0.016377
34 | 35 | 5.0882 | 3.2564 | 8.5444e-09 | 0 | 0 | 0 | 0 | 0 | 1 | -90 | 90 | 0.0081341 | 0.0020394 | -0.0081303 | -0.0020378
25 | 74 | 2.1121 | 1.3518 | 3.5468e-09 | 0 | 0 | 0 | 0 | 0 | 1 | -90 | 90 | -0.039273 | -0.0098465 | 0.039308 | 0.0098686
25 | 79 | 0.59282 | 0.37941 | 9.9551e-10 | 0 | 0 | 0 | 0 | 0 | 1 | -90 | 90 | 0.039273 | 0.0098465 | -0.039263 | -0.0098403
74 | 76 | 0.19078 | 0.1221 | 6.4075e-10 | 0 | 0 | 0 | 0 | 0 | 1 | -90 | 90 | 0.18704 | 0.047162 | -0.18697 | -0.047116
74 | 72 | 0.56904 | 0.36418 | 1.9111e-09 | 0 | 0 | 0 | 0 | 0 | 1 | -90 | 90 | -0.22635 | -0.057031 | 0.22666 | 0.057231
54 | 50 | 1.7848 | 1.1423 | 2.9972e-09 | 0 | 0 | 0 | 0 | 0 | 1 | -90 | 90 | -0.030322 | -0.0076077 | 0.03034 | 0.0076188
28 | 29 | 10.0841 | 6.4538 | 1.6934e-08 | 0 | 0 | 0 | 0 | 0 | 1 | -90 | 90 | 0.0033534 | 0.00083903 | -0.0033521 | -0.0008399
28 | 31 | 3.0161 | 1.9303 | 5.0648e-09 | 0 | 0 | 0 | 0 | 0 | 1 | -90 | 90 | -0.068377 | -0.017498 | 0.068531 | 0.017596
28 | 26 | 0.7194 | 0.46042 | 1.2081e-09 | 0 | 0 | 0 | 0 | 0 | 1 | -90 | 90 | 0.0011265 | 0.00028221 | -0.0011265 | -0.00028232
97 | 76 | 1.3857 | 0.88687 | 2.327e-09 | 0 | 0 | 0 | 0 | 0 | 1 | -90 | 90 | -0.090357 | -0.022646 | 0.090479 | 0.022723
76 | 45 | 1.2667 | 0.81071 | 2.1272e-09 | 0 | 0 | 0 | 0 | 0 | 1 | -90 | 90 | 0.096489 | 0.024393 | -0.096362 | -0.024312
72 | 73 | 0.38674 | 0.24752 | 1.2989e-09 | 0 | 0 | 0 | 0 | 0 | 1 | -90 | 90 | -0.24233 | -0.061159 | 0.24258 | 0.061314
29 | 83 | 1.9865 | 1.2713 | 3.3358e-09 | 0 | 0 | 0 | 0 | 0 | 1 | -90 | 90 | 0.0033521 | 0.0008399 | -0.0033519 | -0.00084007
31 | 57 | 0.48009 | 0.30726 | 8.062e-10 | 0 | 0 | 0 | 0 | 0 | 1 | -90 | 90 | -0.071274 | -0.018283 | 0.0713 | 0.0183
57 | 58 | 0.43522 | 0.27854 | 1.4617e-09 | 0 | 0 | 0 | 0 | 0 | 1 | -90 | 90 | -0.073481 | -0.018847 | 0.073507 | 0.018863
58 | 59 | 0.16956 | 0.10852 | 5.6948e-10 | 0 | 0 | 0 | 0 | 0 | 1 | -90 | 90 | -0.075801 | -0.019438 | 0.075812 | 0.019445
39 | 41 | 0.97197 | 0.62206 | 1.6322e-09 | 0 | 0 | 0 | 0 | 0 | 1 | -90 | 90 | -0.002481 | -0.00062181 | 0.0024811 | 0.00062169
41 | 44 | 1.7908 | 1.1461 | 3.0072e-09 | 0 | 0 | 0 | 0 | 0 | 1 | -90 | 90 | 0.056991 | 0.014392 | -0.056928 | -0.014352
41 | 45 | 3.5864 | 2.2953 | 6.0225e-09 | 0 | 0 | 0 | 0 | 0 | 1 | -90 | 90 | -0.059472 | -0.015013 | 0.05961 | 0.015101
40 | 42 | 2.1635 | 1.3847 | 3.6331e-09 | 0 | 0 | 0 | 0 | 0 | 1 | -90 | 90 | 0.00695 | 0.0017417 | -0.0069488 | -0.0017413
40 | 43 | 0.52116 | 0.33354 | 8.7516e-10 | 0 | 0 | 0 | 0 | 0 | 1 | -90 | 90 | -0.00695 | -0.0017417 | 0.0069502 | 0.0017418
43 | 56 | 1.1358 | 0.72691 | 1.9073e-09 | 0 | 0 | 0 | 0 | 0 | 1 | -90 | 90 | -0.014966 | -0.0037508 | 0.014969 | 0.0037523
44 | 86 | 2.4893 | 1.5932 | 4.1802e-09 | 0 | 0 | 0 | 0 | 0 | 1 | -90 | 90 | 0.051765 | 0.013058 | -0.051693 | -0.013012
44 | 95 | 3.252 | 2.0813 | 5.461e-09 | 0 | 0 | 0 | 0 | 0 | 1 | -90 | 90 | 0.0051625 | 0.0012937 | -0.0051616 | -0.0012936
56 | 51 | 0.51324 | 0.32848 | 1.7237e-09 | 0 | 0 | 0 | 0 | 0 | 1 | -90 | 90 | 0.17289 | 0.04403 | -0.17273 | -0.043925
56 | 52 | 0.97891 | 0.6265 | 3.2877e-09 | 0 | 0 | 0 | 0 | 0 | 1 | -90 | 90 | -0.18786 | -0.047782 | 0.18823 | 0.048019
86 | 85 | 2.006 | 1.2838 | 3.3685e-09 | 0 | 0 | 0 | 0 | 0 | 1 | -90 | 90 | 0.051693 | 0.013012 | -0.051634 | -0.012975
51 | 55 | 0.099175 | 0.063472 | 1.6654e-10 | 0 | 0 | 0 | 0 | 0 | 1 | -90 | 90 | 0.032306 | 0.0081127 | -0.032304 | -0.008112
51 | 49 | 0.7902 | 0.50573 | 2.6539e-09 | 0 | 0 | 0 | 0 | 0 | 1 | -90 | 90 | 0.14042 | 0.035812 | -0.14025 | -0.035705
52 | 75 | 0.56078 | 0.3589 | 1.8834e-09 | 0 | 0 | 0 | 0 | 0 | 1 | -90 | 90 | -0.18823 | -0.048019 | 0.18844 | 0.048154
85 | 84 | 0.41212 | 0.26375 | 6.9205e-10 | 0 | 0 | 0 | 0 | 0 | 1 | -90 | 90 | 0.049004 | 0.012316 | -0.048993 | -0.012309
48 | 71 | 0.8926 | 0.57127 | 1.4989e-09 | 0 | 0 | 0 | 0 | 0 | 1 | -90 | 90 | -0.024214 | -0.0060742 | 0.02422 | 0.0060777
71 | 70 | 1.4868 | 0.95158 | 2.4968e-09 | 0 | 0 | 0 | 0 | 0 | 1 | -90 | 90 | -0.027415 | -0.0068785 | 0.027427 | 0.006886
70 | 55 | 0.97565 | 0.62442 | 1.6384e-09 | 0 | 0 | 0 | 0 | 0 | 1 | -90 | 90 | -0.030372 | -0.0076242 | 0.030382 | 0.0076302
49 | 50 | 0.37413 | 0.23944 | 1.2565e-09 | 0 | 0 | 0 | 0 | 0 | 1 | -90 | 90 | 0.13755 | 0.035029 | -0.13748 | -0.03498
50 | 53 | 0.1796 | 0.11494 | 6.0319e-10 | 0 | 0 | 0 | 0 | 0 | 1 | -90 | 90 | 0.10714 | 0.027361 | -0.10712 | -0.027347
53 | 81 | 0.27542 | 0.17627 | 9.2499e-10 | 0 | 0 | 0 | 0 | 0 | 1 | -90 | 90 | 0.10378 | 0.02651 | -0.10374 | -0.02649
75 | 73 | 0.77427 | 0.49553 | 2.6004e-09 | 0 | 0 | 0 | 0 | 0 | 1 | -90 | 90 | 0.25768 | 0.065313 | -0.25714 | -0.064963
81 | 80 | 0.55817 | 0.35723 | 1.8746e-09 | 0 | 0 | 0 | 0 | 0 | 1 | -90 | 90 | 0.10223 | 0.026109 | -0.10216 | -0.026069
80 | 67 | 1.9708 | 1.2613 | 3.3095e-09 | 0 | 0 | 0 | 0 | 0 | 1 | -90 | 90 | 0.024268 | 0.0060924 | -0.024256 | -0.0060847
80 | 59 | 0.3949 | 0.25274 | 1.3263e-09 | 0 | 0 | 0 | 0 | 0 | 1 | -90 | 90 | 0.077895 | 0.019977 | -0.077869 | -0.01996
60 | 61 | 0.67194 | 0.43004 | 1.1284e-09 | 0 | 0 | 0 | 0 | 0 | 1 | -90 | 90 | -0.016709 | -0.0041888 | 0.016711 | 0.00419
60 | 62 | 0.65401 | 0.41857 | 1.0983e-09 | 0 | 0 | 0 | 0 | 0 | 1 | -90 | 90 | 0.013765 | 0.0034509 | -0.013764 | -0.0034502
61 | 63 | 0.7843 | 0.50195 | 1.317e-09 | 0 | 0 | 0 | 0 | 0 | 1 | -90 | 90 | -0.018757 | -0.0047028 | 0.01876 | 0.0047046
62 | 64 | 1.0918 | 0.69878 | 1.8335e-09 | 0 | 0 | 0 | 0 | 0 | 1 | -90 | 90 | 0.011767 | 0.0029497 | -0.011765 | -0.0029489
63 | 82 | 1.1217 | 0.71786 | 1.8836e-09 | 0 | 0 | 0 | 0 | 0 | 1 | -90 | 90 | -0.02204 | -0.0055266 | 0.022046 | 0.0055302
64 | 88 | 1.0595 | 0.67808 | 1.7792e-09 | 0 | 0 | 0 | 0 | 0 | 1 | -90 | 90 | 0.0096348 | 0.0024149 | -0.0096337 | -0.0024144
82 | 84 | 1.1536 | 0.73827 | 1.9371e-09 | 0 | 0 | 0 | 0 | 0 | 1 | -90 | 90 | -0.047187 | -0.011845 | 0.047215 | 0.011863
88 | 89 | 0.93819 | 0.60044 | 1.5755e-09 | 0 | 0 | 0 | 0 | 0 | 1 | -90 | 90 | 0.0075326 | 0.0018878 | -0.007532 | -0.0018876
89 | 92 | 1.2904 | 0.82585 | 2.1669e-09 | 0 | 0 | 0 | 0 | 0 | 1 | -90 | 90 | 0.0047254 | 0.0011842 | -0.0047251 | -0.0011842
92 | 94 | 0.28639 | 0.18329 | 4.8092e-10 | 0 | 0 | 0 | 0 | 0 | 1 | -90 | 90 | 0.0019713 | 0.00049401 | -0.0019713 | -0.00049405